## Hoja5
RELACIÓN VALORADA
CONTR 2022 370269 OBRA DE ADECUACIÓN DEL CORREDOR VERDE VEREDA DE TRASSIERRA, T.M. CÓRDOBA
Código	NatC	Ud	Resumen	Cantidad	Precio Unitario	Importe
C1	Capítulo	Ud	VALLADOS Y EQUIPAMIENTO
	Partida	m	BARANDILLA MADERA TORNEADA
			METRO DE CERRAMIENTO A BASE DE ROLLIZOS DE MADERA TRATADA FORMADO POR POSTES VERTICALES DE 1,5 M Y DIÁMETRO 15 CM SEPARADOS 2 METROS ENTRE SÍ, CIMENTADOS CON DADO DE HORMIGÓN 40X40X40 CM. UNIDOS HORIZONTALMENTE EN LA PARTE SUPERIOR E INFERIOR POR POSTES DE 10 CM DE DIÁMETRO. TOTALMENTE COLOCADA.
				64,00		0,00
	Partida	u	BANCO DE MAMPOSTERÍA
			BANCO DE MAMPOSTERÍA CAREADA A DOS PARAMENTOS, CON MORTERO 1:5 DE 290 KG DE CEMENTO. INCLUIDO LA CIMENTACIÓN DE 40 CM DE PROFUNDIDAD
				2,00		0,00
	Partida	u	REHABILITACIÓN DE PUNTO DE AGUA
			REHABILITACIÓN DE PUNTO DE AGUA CONSISTENTE EN LA LIMPIEZA Y RETIRADA DE MATERIALES DEL INTERIOR DE LA INFRAESTRUCTURA. INCLUIDA EL PICADO, LA DEMOLICIÓN Y PREPARACIÓN DEL SOPORTE, Y EL ENFOSCADO MAESTREADO Y FRATASADO EN PAREDES CON MORTERO M5 (1:6).
				2,00		0,00
	Partida	m³	MURO MAMPOST. HORMIGONADA CAREADA
			CONSTRUCCIÓN DE METRO CÚBICO DE MURO DE MAMPOSTERÍA HORMIGONADA CAREADA A 2 Ó 3 CARAS VISTA, PARA VOLÚMENES PEQUEÑOS INFERIORES A 0,4 M³/M Y ALTURA INFERIOR A 1 M. PARA PENDIENTES INFERIORES AL 20%.
				15,00		0,00
	Partida	m²	ENCACHADO DE PIEDRA
			METRO CUADRADO DE ENCACHADO DE PIEDRA CON DESPIECE NATURAL, RECIBIDA CON MORTERO DE CEMENTO 1:5 DE 290 KG. DE CEMENTO, PARA LUGARES CON DIFÍCIL ACCESO Y/O MOVILIDAD.
				15,00		0,00
			SUBTOTAL C1			0,00
Código	NatC	Ud	Resumen	Cantidad	Precio Unitario	Importe
C2	Capítulo	Ud	ACTUACIONES SOBRE VEGETACIÓN
	Partida	u	APERTURA HOYO 100X100X100 SUELO S-T. PENDIENTE<=30%
			APERTURA O REMOCIÓN MECANIZADA DE UN HOYO APROXIMADAMENTE DE 100X100X100 CM, CON RETROEXCAVADORA, EN TERRENOS SUELTOS O TRÁNSITO Y PENDIENTE INFERIOR O IGUAL AL 30%.
				75,00		0,00
	Partida	u	PLANTACIÓN ÁRBOLES HOYOS 100X100X100
			PLANTACIÓN ESPECIAL DE ÁRBOLES EN TERRENOS PREPARADOS POR HOYOS DE 100X100X100 CM, INCLUIDO EL TAPADO DEL HOYO. NO SE INCLUYE EL PRECIO DE LA PLANTA, EL TRANSPORTE, NI LA DISTRIBUCIÓN DE LA MISMA EN EL TAJO.
				75,00		0,00
	Partida	u	REALIZACIÓN DE REBALSETA O ALCORQUE
			REALIZACIÓN DE REBALSETA O PEQUEÑO ALCORQUE, ALREDEDOR DE LA PLANTA, PARA INCREMENTAR LA RECOGIDA DEL AGUA.
				75,00		0,00
	Partida	u	SUMINISTRO Y COLOCACIÓN DE TUTOR DE MADERA
			SUMINISTRO Y COLOCACIÓN DE TUTOR DE MADERA PARA EL ENTUTORADO DE PLANTA DE REPOBLACIÓN. TUTOR DE MADERA DE 2 METROS DE ALTURA Y 3X3 CM DE SECCIÓN, CON PUNTA, DE MADERA DE ACACIA O TRATADO CONTRA PUDRICIONES EN LOS PRIMEROS 60 CM DESDE LA PUNTA. ESTE PRECIO INCLUYE ABRAZADERAS DE UNIÓN DE PLANTA AL TUTOR, EL CLAVADO DEL TUTOR UN MÍNIMO DE 50 CM, EL TRANSPORTE DE LOS MISMOS AL TAJO Y DISTRIBUCIÓN EN EL TAJO.
				75,00		0,00
	Partida	u	DISTRIBUCIÓN PLANTA, DISTANCIA <=500 M, PTE<=50%
			REPARTO DENTRO DEL TAJO, CON DISTANCIA MENOR O IGUAL DE 500 M, DE PLANTA EN BANDEJA CON ENVASE TERMOFORMADO O RÍGIDO EMPLEADA EN LOS DISTINTOS MÉTODOS DE PLANTACIÓN, EN TERRENO CON PENDIENTE INFERIOR O IGUAL AL 50%.
				75,00		0,00
	Partida	u	REPOSICIÓN ÁRBOL
			PLANTACIÓN EN HOYO DE 100X100X100 CM. REALIZADO CON LOS MEDIOS INDICADOS, APORTE DE ESTIÉRCOL Y ABONO QUÍMICO DE LENTA LIBERACIÓN, FORMACIÓN DE ALCORQUE Y PRIMER RIEGO. NO SE INCLUYE EL PRECIO DE LA PLANTA, EL TRANSPORTE, NI LA DISTRIBUCIÓN DE LA MISMA EN EL TAJO.
				15,00		0,00
	Partida	u	POSTE MADERA D=10 CM, ALTURA 2 M
			UNIDAD DE OBRA DE POSTES VERTICALES DE 1,3 M A BASE DE ROLLIZOS DE MADERA TRATADA DE 10 CM DE DIÁMETRO DE LOS CUALES 30 CM ESTÁN ANCLADOS EN EL SUELO MEDIANTE UN DADO DE HORMIGÓN HM-20 DE DIMENSIONES 40X40X40 CM, SITUADOS A DOS METROS ENTRE SI.
				225,00		0,00
			SUBTOTAL C2			0,00