## CABLEADO ESTRUCTURADO
CUADRO DE PRECIOS UNITARIOS DE ACTUACIONES DE COMUNICACIONES
CABLEADO ESTRUCTURADO - PI
ARMARIOS COMUNICACIONES |  |  |  |  | CAP_AC
CÓDIDO | DESCRIPCIÓN CORTA | ALCANCE DE UNIDAD | UNIDAD DE MEDIDA / CRITERIO MEDICIÓN | PRECIO MAX UNITARIO (IVA INCLUIDO) | PRECIO K (IVA-no INCLUIDO) | IVA
PI-AC-1 | Armario de 19" y 42 unidades, fondo: 800 -1000 | Suministro y montaje de armario rack de 42 U, 19" y fondo entre los 800 a los 1000 mm, dotado de puertas delantera y trasera con cerradura y laterales desmontables con llave. Incluye conexión a C.E y tierra según normativa | Unidad instalada. | 1515.15
PI-AC-2 | Armario de 19" y 24 unidades, fondo 800 -600 | Suministro y montaje de armario rack 24 U, 19" y fondo 600 a 800, dotado de puertas delantera y laterales desmontables con llave. Incluye conexión a C.E y tierra según normativa | Unidad instalada. | 990.675
PI-AC-5 | Armario de 19" y 18 unidades, fondo 600 | Suministro y montaje de armario rack de 18 U, 19" y fondo 600, dotado de puertas delantera y trasera con cerradura y laterales desmontables con llave. Incluye conexión a C.E y tierra según normativa (puede ser mural) | Unidad instalada. | 699.3
PI-AC-7 | Armario mural de 19" y 12 a 6 unidades, fondo 600 | Suministro y montaje de armario rack mural de 12 a 6 U, 19" y fondo 600, dotado de puertas delantera con cerradura y laterales desmontables con llave. Incluye conexión a C.E y tierra según normativa | Unidad instalada. | 582.75
PI-AC-9 | Armario mural de 19" y 6 unidades, fondo 600 | Suministro y montaje de armario rack mural de hasta 6 U, 19" y fondo 600, dotado de puertas delantera con cerradura y laterales desmontables con llave.Incluye conexión a C.E y tierra según normativa | Unidad instalada. | 524.475
PI-CE-1A | Puesto de usuario comunicaciones doble UTP Cat 6 | Suministro e instalación puesto usuario formado por caja multiservicio de superficie de dos módulos. En uno de los módulos se instalarán dos unidades para toma hembra RJ45 Categoría 6. El otro módulo irá dotado de tapa ciega para posibles ampliaciones. Cableado Categoría 6, UTP hasta 50 metros. Terminación en panel mediante módulo RJ45 categoría 6. No incluye panel ni latiguillos. Incluida canalización para cableado, por falso suelo, techo o superficie, a base de canaletas o bandejas. inlcuye certificación de las tomas | Unidad instalada. | 305
PI-CE-1B | Puesto de usuario comunicaciones doble UTP Cat 6A | Suministro e instalación puesto usuario formado por caja multiservicio de superficie de dos módulos. En uno de los módulos se instalarán dos unidades para toma hembra RJ45 Categoría 6A. El otro módulo irá dotado de tapa ciega para posibles ampliaciones. Cableado Categoría 6A, UTP hasta 50 metros. Terminación en panel mediante módulo RJ45 categoría 6A. No incluye panel ni latiguillos. Incluida canalización para cableado, por falso suelo, techo o superficie, a base de canaletas o bandejas. inlcuye certificación de las tomas | Unidad instalada. | 360
PI-CE-1C | Puesto de usuario comunicaciones doble SFTP Cat 6 | Suministro e instalación puesto usuario formado por caja multiservicio de superficie de dos módulos. En uno de los módulos se instalarán dos unidades para toma hembra RJ45 Categoría 6. El otro módulo irá dotado de tapa ciega para posibles ampliaciones. Cableado Categoría 6, SFTP hasta 50 metros. Terminación en panel mediante módulo RJ45 categoría 6. No incluye panel ni latiguillos. Incluida canalización para cableado, por falso suelo, techo o superficie, a base de canaletas o bandejas. inlcuye certificación de las tomas | Unidad instalada. | 400
PI-CE-1D | Puesto de usuario comunicaciones doble SFTP Cat 6A | Suministro e instalación puesto usuario formado por caja multiservicio de superficie de dos módulos. En uno de los módulos se instalarán dos unidades para toma hembra RJ45 Categoría 6A. El otro módulo irá dotado de tapa ciega para posibles ampliaciones. Cableado Categoría 6A, SFTP hasta 50 metros. Terminación en panel mediante módulo RJ45 categoría 6. No incluye panel ni latiguillos. Incluida canalización para cableado, por falso suelo, techo o superficie, a base de canaletas o bandejas. inlcuye certificación de las tomas | Unidad instalada. | 410
PI-CE-2 | Descuento por volumen más de 30 unidades | Descuento del 15% por del total por la instalación de más de 30 unidades en un mismo emplazamiento, de los siguientes items: PI-CE-1A, PI-CE-1B, PI-CE-1C, PI-CE-1D, PI-CE-4A, PI-CE-4B, PI-CE-4C, PI-CE-4D, PI-CE-6A, PI-CE-6B, PI-CE-6C, PI-CE-6D, PI-CE-8A, PI-CE-8B, PI-CE-8C, PI-CE-8D, PI-CE-14, PI-CE-15, PI-CE-16, PI-CE-17, PI-CE-18 | porcentaje | 15%
PI-CE-3A | Suplemento puesto usuario doble UTP Cat 6 | Suplemento metro cableado doble cat 6 UTP instalado. Incluida canalización para cableado, por falso suelo, techo o superficie, a base de canaletas o bandejas incl. Certificacion de cable. | Metro lineal | 3.267
PI-CE-3B | Suplemento puesto usuario doble UTP Cat 6A | Suplemento metro cableado doble cat 6A UTP instalado. Incluida canalización para cableado, por falso suelo, techo o superficie, a base de canaletas o bandejas incl. Certificacion de cable | Metro lineal | 4.4424
PI-CE-3C | Suplemento puesto usuario doble SFTP Cat 6 | Suplemento metro cableado doble cat 6 SFTP instalado. Incluida canalización para cableado, por falso suelo, techo o superficie, a base de canaletas o bandejas, incl. Certificacion de cable | Metro lineal | 5.0993
PI-CE-3D | Suplemento puesto usuario doble SFTP Cat 6A | Suplemento metro cableado doble cat 6A SFTP instalado. Incluida canalización para cableado, por falso suelo, techo o superficie, a base de canaletas o bandejas. Incl. Certificacion de cable. | Metro lineal | 5.2
PI-CE-4A | Puesto de usuario comunicaciones doble UTP Cat 6 electrificado | Suministro e instalación puesto de usuario electrificado formado por caja multiservicio de superficie de tres módulos. En uno de los módulos se instalarán dos unidades para toma hembra RJ45 Categoría 6 UTP. En el segundo módulo se instalarán 2 tomas eléctricas conectadas a circuito SAI (rojo). En el tercer módulo se instalarán 2 tomas eléctricas conectadas a circuito no-SAI (blanco). Incluye cableado hasta 50 metros. Terminación en panel mediante módulo RJ45. No incluye el panle. Incluye 4 unidades de tomas eléctricas tipo schuko de 10A cada una, dos polos y toma de tierra. Cableado eléctrico de 3x2.5 mm2 libre de halógenos. y la conexión dedicada (SAI + No SAI) al cuadro eléctrico de comunicaciones, según las normativas. Incluidas las protecciones diferencial y magneto térmica. Incluye canalización para cableado, por falso suelo, techo o superficie, a base de canaletas o bandejas.Incluye certificación de las tomas. | Unidad instalada. | 427.7609
PI-CE-4B | Puesto de usuario comunicaciones doble UTP Cat 6A electrificado | Suministro e instalación puesto de usuario electrificado formado por caja multiservicio de superficie de tres módulos. En uno de los módulos se instalarán dos unidades para toma hembra RJ45 Categoría 6A UTP. En el segundo módulo se instalarán 2 tomas eléctricas conectadas a circuito SAI (rojo). En el tercer módulo se instalarán 2 tomas eléctricas conectadas a circuito no-SAI (blanco). Incluye cableado hasta 50 metros. Terminación en panel mediante módulo RJ45. No incluye el panle. Incluye 4 unidades de tomas eléctricas tipo schuko de 10A cada una, dos polos y toma de tierra. Cableado eléctrico de 3x2.5 mm2 libre de halógenos. y la conexión dedicada (SAI + No SAI) al cuadro eléctrico de comunicaciones, según las normativas. Incluidas las protecciones diferencial y magneto térmica. Incluye canalización para cableado, por falso suelo, techo o superficie, a base de canaletas o bandejas.Incluye certificación de las tomas. | Unidad instalada. | 497.6644
PI-CE-4C | Puesto de usuario comunicaciones doble SFTP Cat 6 electrificado | Suministro e instalación puesto de usuario electrificado formado por caja multiservicio de superficie de tres módulos. En uno de los módulos se instalarán dos unidades para toma hembra RJ45 Categoría 6 SFTP. En el segundo módulo se instalarán 2 tomas eléctricas conectadas a circuito SAI (rojo). En el tercer módulo se instalarán 2 tomas eléctricas conectadas a circuito no-SAI (blanco). Incluye cableado hasta 50 metros. Terminación en panel mediante módulo RJ45. No incluye el panle. Incluye 4 unidades de tomas eléctricas tipo schuko de 10A cada una, dos polos y toma de tierra. Cableado eléctrico de 3x2.5 mm2 libre de halógenos. y la conexión dedicada (SAI + No SAI) al cuadro eléctrico de comunicaciones, según las normativas. Incluidas las protecciones diferencial y magneto térmica. Incluye canalización para cableado, por falso suelo, techo o superficie, a base de canaletas o bandejas.Incluye certificación de las tomas. | Unidad instalada. | 529.1244
PI-CE-4D | Puesto de usuario comunicaciones doble SFTP Cat 6A electrificado | Suministro e instalación puesto de usuario electrificado formado por caja multiservicio de superficie de tres módulos. En uno de los módulos se instalarán dos unidades para toma hembra RJ45 Categoría 6A SFTP. En el segundo módulo se instalarán 2 tomas eléctricas conectadas a circuito SAI (rojo). En el tercer módulo se instalarán 2 tomas eléctricas conectadas a circuito no-SAI (blanco). Incluye cableado hasta 50 metros. Terminación en panel mediante módulo RJ45. No incluye el panle. Incluye 4 unidades de tomas eléctricas tipo schuko de 10A cada una, dos polos y toma de tierra. Cableado eléctrico de 3x2.5 mm2 libre de halógenos. y la conexión dedicada (SAI + No SAI) al cuadro eléctrico de comunicaciones, según las normativas. Incluidas las protecciones diferencial y magneto térmica. Incluye canalización para cableado, por falso suelo, techo o superficie, a base de canaletas o bandejas.Incluye certificación de las tomas. | Unidad instalada. | 529.1244
PI-CE-5A | Suplemento puesto usuario doble UTP Cat 6 electrificado | Suplemento metro cableado doble cat 6 UTP instalado y cable 3x2,55 mm2 libre halógenos. Incluida canalización para cableado, por falso suelo, techo o superficie, a base de canaletas o bandejas. Incl. Certificacion de cable | Metro lineal | 7.1909
PI-CE-5B | Suplemento puesto usuario doble UTP Cat 6A electrificado | Suplemento metro cableado doble cat 6A UTP instalado y cable 3x2,55 mm2 libre halógenos. Incluida canalización para cableado, por falso suelo, techo o superficie, a base de canaletas o bandejas. Incl. Certificacion de cable. | Metro lineal | 8.3663
PI-CE-5C | Suplemento puesto usuario doble SFTP Cat 6 electrificado | Suplemento metro cableado doble cat 6 SFTP instalado y cable 3x2,55 mm2 libre halógenos. Incluida canalización para cableado, por falso suelo, techo o superficie, a base de canaletas o bandejas. Incl. Certificacion de cable | Metro lineal | 9.0231
PI-CE-5D | Suplemento puesto usuario doble SFTP Cat 6A electrificado | Suplemento metro cableado doble cat 6A SFTP instalado y cable 3x2,55 mm2 libre halógenos. Incluida canalización para cableado, por falso suelo, techo o superficie, a base de canaletas o bandejas. Incl. Certificacion de cable. | Metro lineal | 9.0231
PI-CE-6A | Puesto de usuario comunicaciones simple UTP Cat 6 | Suministro e instalación toma comunicaciones compuesta por caja de superficie conector hembra RJ45 Categoría 6 UTP. Cableado Categoría 6 UTP hasta 50 metros. Terminación en panel mediante módulo RJ45. No incluye panel. Incluye canalización para cableado, por falso suelo, techo o superficie, a base de canaletas o bandejas. Incluye certificación de las tomas | Unidad instalada. | 150
PI-CE-6B | Puesto de usuario comunicaciones simple UTP Cat 6A | Suministro e instalación toma comunicaciones compuesta por caja de superficie conector hembra RJ45 Categoría 6A UTP. Cableado Categoría 6A UTP hasta 50 metros. Terminación en panel mediante módulo RJ45. No incluye panel. Incluye canalización para cableado, por falso suelo, techo o superficie, a base de canaletas o bandejas. Incluye certificación de las tomas | Unidad instalada. | 200
PI-CE-6C | Puesto de usuario comunicaciones simple SFTP Cat 6 | Suministro e instalación toma comunicaciones compuesta por caja de superficie conector hembra RJ45 Categoría 6 SFTP. Cableado Categoría 6 SFTP hasta 50 metros. Terminación en panel mediante módulo RJ45. No incluye panel. Incluye canalización para cableado, por falso suelo, techo o superficie, a base de canaletas o bandejas. Incluye certificación de las tomas | Unidad instalada. | 130
PI-CE-6D | Puesto de usuario comunicaciones simple SFTP Cat 6A | Suministro e instalación toma comunicaciones compuesta por caja de superficie conector hembra RJ45 Categoría 6A SFTP. Cableado Categoría 6A SFTP hasta 50 metros. Terminación en panel mediante módulo RJ45. No incluye panel. Incluye canalización para cableado, por falso suelo, techo o superficie, a base de canaletas o bandejas. Incluye certificación de las tomas | Unidad instalada. | 240
PI-CE-7A | Suplemento puesto usuario simple UTP Cat 6 | Suplemento metro cableado cat 6 UTP instalado. Incluida canalización para cableado, por falso suelo, techo o superficie, a base de canaletas o bandejas incl. Certificacion de cable | Unidad instalada. | 2.331
PI-CE-7B | Suplemento puesto usuario simple UTP Cat 6A | Suplemento metro cableado cat 6A UTP instalado. Incluida canalización para cableado, por falso suelo, techo o superficie, a base de canaletas o bandejas. Incl. Certificacion de cable. | Unidad instalada. | 3.2634
PI-CE-7C | Suplemento puesto usuario simple SFTP Cat 6 | Suplemento metro cableado cat 6 SFTP instalado. Incluida canalización para cableado, por falso suelo, techo o superficie, a base de canaletas o bandejas. Incl. Certicacion de cable. | Unidad instalada. | 3.2634
PI-CE-7D | Suplemento puesto usuario simple SFTP Cat 6A | Suplemento metro cableado cat 6A SFTP instalado. Incluida canalización para cableado, por falso suelo, techo o superficie, a base de canaletas o bandejas. Incl. Certificacion de cable. | Unidad instalada. | 3.4965
PI-CE-8A | Puesto de usuario comunicaciones simple UTP Cat 6 electrificado | Suministro e instalación caja de superficie para toma hembra RJ45 Cat 6 y 2 tomas eléctricas tipo schuko de 10A cada una, dos polos y toma de tierra. Cableado Categoría 6 UTP , desde armario de comunicaciones hasta toma en puesto de usuario. Hasta 50 metros. Terminación en panel mediante módulo RJ45. No incluye panel. Cableado eléctrico de 3x2.5 mm2 libre de halógenos, y la conexión dedicada (SAI + No SAI) al cuadro eléctrico de comunicaciones, según la normativa. Incluidas las protecciones diferencial y magneto térmica. Incluye canalización para cableado, por falso suelo, techo o superficie, a base de canaletas o bandejas. Incluye certificación de las tomas | Unidad instalada. | 328.4545
PI-CE-8B | Puesto de usuario comunicaciones simple UTP Cat 6A electrificado | Suministro e instalación caja de superficie para toma hembra RJ45 Cat 6A y 2 tomas eléctricas tipo schuko de 10A cada una, dos polos y toma de tierra. Cableado Categoría 6A UTP , desde armario de comunicaciones hasta toma en puesto de usuario. Hasta 50 metros. Terminación en panel mediante módulo RJ45. No incluye panel. Cableado eléctrico de 3x2.5 mm2 libre de halógenos, y la conexión dedicada (SAI + No SAI) al cuadro eléctrico de comunicaciones, según la normativa. Incluidas las protecciones diferencial y magneto térmica. Incluye canalización para cableado, por falso suelo, techo o superficie, a base de canaletas o bandejas. Incluye certificación de las tomas | Unidad instalada. | 368.9722
PI-CE-8C | Puesto de usuario comunicaciones simple SFTP Cat 6 electrificado | Suministro e instalación caja de superficie para toma hembra RJ45 Cat 6 y 2 tomas eléctricas tipo schuko de 10A cada una, dos polos y toma de tierra. Cableado Categoría 6 SFTP, desde armario de comunicaciones hasta toma en puesto de usuario. Hasta 50 metros. Terminación en panel mediante módulo RJ45. No incluye panel. Cableado eléctrico de 3x2.5 mm2 libre de halógenos, y la conexión dedicada (SAI + No SAI) al cuadro eléctrico de comunicaciones, según la normativa. Incluidas las protecciones diferencial y magneto térmica. Incluye canalización para cableado, por falso suelo, techo o superficie, a base de canaletas o bandejas. Incluye certificación de las tomas | Unidad instalada. | 384.0108
PI-CE-8D | Puesto de usuario comunicaciones simple SFTP Cat 6A electrificado | Suministro e instalación caja de superficie para toma hembra RJ45 Cat 6A y 2 tomas eléctricas tipo schuko de 10A cada una, dos polos y toma de tierra. Cableado Categoría 6A SFTP, desde armario de comunicaciones hasta toma en puesto de usuario. Hasta 50 metros. Terminación en panel mediante módulo RJ45. No incluye panel. Cableado eléctrico de 3x2.5 mm2 libre de halógenos, y la conexión dedicada (SAI + No SAI) al cuadro eléctrico de comunicaciones, según la normativa. Incluidas las protecciones diferencial y magneto térmica. Incluye canalización para cableado, por falso suelo, techo o superficie, a base de canaletas o bandejas. Incluye certificación de las tomas | Unidad instalada. | 384.0108
PI-CE-9A | Suplemento puesto usuario simple UTP Cat 6 electrificado | Suplemento metro cableado cat 6 UTP instalado y cable 3x2,55 mm2 libre halógenos. Incluida canalización para cableado, por falso suelo, techo o superficie, a base de canaletas o bandejas incl. Certificacion de cable. | Unidad instalada. | 5.7561
PI-CE-9AB | Suplemento puesto usuario simple UTP Cat 6A electrificado | Suplemento metro cableado cat 6A UTP instalado y cable 3x2,55 mm2 libre halógenos. Incluida canalización para cableado, por falso suelo, techo o superficie, a base de canaletas o bandejas. incl. Certificacion de cable. | Unidad instalada. | 6.3439
PI-CE-9C | Suplemento puesto usuario simple SFTP Cat 6 electrificado | Suplemento metro cableado cat 6 SFTP instalado y cable 3x2,55 mm2 libre halógenos. Incluida canalización para cableado, por falso suelo, techo o superficie, a base de canaletas o bandejas. incl. Certificacion de cable. | Unidad instalada. | 6.6723
PI-CE-9D | Suplemento puesto usuario simple SFTP Cat 6A electrificado | Suplemento metro cableado cat 6A SFTP instalado y cable 3x2,55 mm2 libre halógenos. Incluida canalización para cableado, por falso suelo, techo o superficie, a base de canaletas o bandejas. incl. Certificacion de cable. | Unidad instalada. | 6.6723
PI-CE-10A | Panel de parcheo de 24 puertos UTP RJ-45 cat. 6 | Suministro e instalación en armario de panel de parcheo de 24 puertos UTP RJ-45 de categoría 6. Incluye tornillos y accesos para montaje. | Unidad instalada | 152.6329
PI-CE-10B | Panel de parcheo de 24 puertos UTP RJ-45 cat. 6A | Suministro e instalación en armario de panel de parcheo de 24 puertos UTP RJ-45 de categoría 6A. Incluye tornillos y accesos para montaje. | Unidad instalada | 219.4249
PI-CE-10C | Panel de parcheo de 24 puertos SFTP RJ-45 cat. 6 | Suministro e instalación en armario de panel de parcheo de 24 puertos SFTP RJ-45 de categoría 6. Incluye tornillos y accesos para montaje. | Unidad instalada | 211.1277
PI-CE-10D | Panel de parcheo de 24 puertos SFTP RJ-45 cat. 6A | Suministro e instalación en armario de panel de parcheo de 24 puertos SFTP RJ-45 de categoría 6A. Incluye tornillos y accesos para montaje. | Unidad instalada | 211.1277
PI-CE-11 | Panel vacío 1U para módulos RJ45 | Suministro e instalación panel vacío 1U para 24 RJ45 | Unidad instalada | 57.9071
PI-CE-12 | Panel pasacables | Suministro e instalación panel Pasahilo 1U | Unidad instalada | 23.5086
PI-CE-13 | Bandeja portaequipos | Suministro e instalación bandeja fija Portaequipos 19´´ hasta 35 Kg. | Unidad instalada | 40.7943
PI-CE-14 | Caja de superficie/empotrable de plástico para toma doble de usuario con bases de enchufe | Suministro e instalación de caja de superficie/empotrable de plástico para toma doble RJ-45 , con 2 tomas schuko blancas y dos rojas precableadas y dotadas de piloto indicador, y marco para dos módulos RJ-45 (no incluidos) compatibles con los estándares del mercado; Incluye el conexionado de la caja a la red eléctrica y comunicaciones | Unidad instalada. | 78.5895
PI-CE-15 | Caja de superficie/empotrable de plástico para toma simple de usuario con bases de enchufe | Suministro e instalación de caja de superficie/empotrable de plástico para toma simple RJ-45 , con una toma schuko blanca y una roja precableadas y dotadas de piloto indicador, y marco para un módulo RJ-45 (no incluido) compatible con los estándares del mercado. Incluye el conexionado de la caja a la red eléctrica y comunicaciones | Unidad instalada. | 70.6381
PI-CE-16 | Caja de superficie/empotrable para toma doble de usuario | Suministro e instalación de caja de superficie/empotrable de material plástico y frontal plástico para toma doble RJ-45 con marco para dos módulos RJ-45 (no incluidos) compatibles con los estándares del mercado; Incluye el conexionado de la red comunicaciones y la obra de albañilería necesaria. | Unidad instalada. | 32.8169
PI-CE-17 | Caja de superficie/empotrable para toma simple de usuario | Suministro e instalación de caja de superficie/empotrable de material plástico y frontal plástico para toma simple RJ-45 con marco para dos módulos RJ-45 (no incluidos) compatibles con los estándares del mercado; Incluye el conexionado de la red comunicaciones y la obra de albañilería necesaria. | Unidad instalada. | 24.8655
PI-CE-18 | Torreta 2 RJ45 + 4 Toma Schuko | Suministro e Instalación Torreta para 2 puestos trabajo compuesto por 2 Tomas RJ45 + 4 Toma Schuko | Unidad instalada. | 237.6786
PI-CE-19A | Latiguillo 6 UTP 0,15m | Suministro e Instalación latiguillo categoría 6 UTP 0,15m (inc. conectores + certificados) | Unidad instalada. | 3.8547
PI-CE-19B | Latiguillo 6A UTP 0,15m | Suministro e Instalación latiguillo categoría 6A UTP 0,15m (inc. conectores + certificados) | Unidad instalada. | 5.5833
PI-CE-19C | Latiguillo 6 SFTP 0,15m | Suministro e Instalación latiguillo categoría 6 SFTP 0,15m (inc. conectores + certificados) | Unidad instalada. | 6.1019
PI-CE-19D | Latiguillo 6A SFTP 0,15m | Suministro e Instalación latiguillo categoría 6A SFTP 0,15m (inc. conectores + certificados) | Unidad instalada. | 6.2747
PI-CE-20A | Latiguillo 6 UTP 1m | Suministro e Instalación latiguillo categoría 6 UTP 1m (inc. conectores + certificados) | Unidad instalada. | 5.2376
PI-CE-20B | Latiguillo 6A UTP 1m | Suministro e Instalación latiguillo categoría 6A UTP 1m (inc. conectores + certificados) | Unidad instalada. | 7.5711
PI-CE-20C | Latiguillo 6 SFTP 1m | Suministro e Instalación latiguillo categoría 6 SFTP 1m (inc. conectores + certificados) | Unidad instalada. | 7.9514
PI-CE-20D | Latiguillo 6A SFTP 1m | Suministro e Instalación latiguillo categoría 6A SFTP 1m (inc. conectores + certificados) | Unidad instalada. | 7.9514
PI-CE-21A | Latiguillo 6 UTP 2m | Suministro e Instalación latiguillo categoría 6 UTP 2m (inc. conectores + certificados) | Unidad instalada. | 6.2747
PI-CE-21B | Latiguillo 6A UTP 2m | Suministro e Instalación latiguillo categoría 6A UTP 2m (inc. conectores + certificados) | Unidad instalada. | 9.559
PI-CE-21C | Latiguillo 6 SFTP 2m | Suministro e Instalación latiguillo categoría 6 SFTP 2m (inc. conectores + certificados) | Unidad instalada. | 9.9393
PI-CE-21D | Latiguillo 6A SFTP 2m | Suministro e Instalación latiguillo categoría 6A SFTP 2m (inc. conectores + certificados) | Unidad instalada. | 9.9393
PI-CE-22A | Latiguillo 6 UTP 3m | Suministro e Instalación latiguillo categoría 6 UTP 3m (inc. conectores + certificados) | Unidad instalada. | 7.2773
PI-CE-22B | Latiguillo 6A UTP 3m | Suministro e Instalación latiguillo categoría 6A UTP 3m (inc. conectores + certificados) | Unidad instalada. | 11.4604
PI-CE-22C | Latiguillo 6 SFTP 3m | Suministro e Instalación latiguillo categoría 6 SFTP 3m (inc. conectores + certificados) | Unidad instalada. | 11.9099
PI-CE-22D | Latiguillo 6A SFTP 3m | Suministro e Instalación latiguillo categoría 6A SFTP 3m (inc. conectores + certificados) | Unidad instalada. | 11.9099
PI-CE-23A | Latiguillo 6 UTP 5m | Suministro e Instalación latiguillo categoría 6 UTP 5m (inc. conectores + certificados) | Unidad instalada. | 9.317
PI-CE-23B | Latiguillo 6A UTP 5m | Suministro e Instalación latiguillo categoría 6A UTP 5m (inc. conectores + certificados) | Unidad instalada. | 15.0904
PI-CE-23C | Latiguillo 6 SFTP 5m | Suministro e Instalación latiguillo categoría 6 SFTP 5m (inc. conectores + certificados) | Unidad instalada. | 15.8856
PI-CE-23D | Latiguillo 6A SFTP 5m | Suministro e Instalación latiguillo categoría 6A SFTP 5m (inc. conectores + certificados) | Unidad instalada. | 15.8856
PI-CE-24A | Latiguillo 6 UTP 15m | Suministro e Instalación latiguillo categoría 6 UTP 15m (inc. conectores + certificados) | Unidad instalada. | 19.5156
PI-CE-24B | Latiguillo 6A UTP 15m | Suministro e Instalación latiguillo categoría 6A UTP 15m (inc. conectores + certificados) | Unidad instalada. | 32.3761
PI-CE-24C | Latiguillo 6 SFTP 15m | Suministro e Instalación latiguillo categoría 6 SFTP 15m (inc. conectores + certificados) | Unidad instalada. | 35.6777
PI-CE-24D | Latiguillo 6A SFTP 15m | Suministro e Instalación latiguillo categoría 6A SFTP 15m (inc. conectores + certificados) | Unidad instalada. | 35.6777
PI-CE-25A | Latiguillo 6 UTP 20m | Suministro e Instalación latiguillo categoría 6 UTP 20m (inc. conectores + certificados) | Unidad instalada. | 28.072
PI-CE-25B | Latiguillo 6A U/FTP 20m | Suministro e Instalación latiguillo categoría 6A U/FTP 20m (inc. conectores + certificados) | Unidad instalada. | 40.1547
PI-CE-25C | Latiguillo 6 SFTP 20m | Suministro e Instalación latiguillo categoría 6 SFTP 20m (inc. conectores + certificados) | Unidad instalada. | 45.5824
PI-CE-25D | Latiguillo 6A SFTP 20m | Suministro e Instalación latiguillo categoría 6A SFTP 20m (inc. conectores + certificados) | Unidad instalada. | 45.5824
PI-CE-26 | Certificación SCE | Certificación sistemas de cableado estructurado. Incluye la entrega de pruebas y docuementos resultado de la certificación | Toma certificada | 6.6262
PI-CE-27A | Latiguillo 6 UTP 0,5m | Suministro e Instalación latiguillo categoría 6 UTP 0,5m (inc. conectores + certificados) | Unidad instalada. | 4.719
PI-CE-27B | Latiguillo 6A UTP 0,5m | Suministro e Instalación latiguillo categoría 6A UTP 0,5m (inc. conectores + certificados) | Unidad instalada. | 6.1019
PI-CE-27C | Latiguillo 6 SFTP 0,5m | Suministro e Instalación latiguillo categoría 6 SFTP 0,5m (inc. conectores + certificados) | Unidad instalada. | 6.9661
PI-CE-27D | Latiguillo 6A SFTP 0,5m | Suministro e Instalación latiguillo categoría 6A SFTP 0,5m (inc. conectores + certificados) | Unidad instalada. | 6.9661
PI-CE-28D | Enlace troncal UTP Cat 6 | Suministro e instalación de enlace de troncal de cobre UTP Cat6 hasta 50 metros. Terminación en ambos paneles mediante módulo RJ45. No incluye paneles. Incluye canalización para cableado, por falso suelo, techo o superficie, a base de canaletas o bandejas. Incluye certificación de las tomas. | Unidad instalada. | 226.27
PI-CE-28D | Enlace troncal UTP Cat 6A | Suministro e instalación de enlace de troncal de cobre UTP Cat6A hasta 50 metros. Terminación en ambos paneles mediante módulo RJ45. No incluye paneles. Incluye canalización para cableado, por falso suelo, techo o superficie, a base de canaletas o bandejas. Incluye certificación de las tomas. | Unidad instalada. | 261.2217
PI-CE-28D | Enlace troncal SFTP Cat 6 | Suministro e instalación de enlace de troncal de cobre SFTP Cat6 hasta 50 metros. Terminación en ambos paneles mediante módulo RJ45. No incluye paneles. Incluye canalización para cableado, por falso suelo, techo o superficie, a base de canaletas o bandejas. Incluye certificación de las tomas. | Unidad instalada. | 276.9517
PI-CE-28D | Enlace troncal SFTP Cat 6A | Suministro e instalación de enlace de troncal de cobre SFTP Cat6A hasta 50 metros. Terminación en ambos paneles mediante módulo RJ45. No incluye paneles. Incluye canalización para cableado, por falso suelo, techo o superficie, a base de canaletas o bandejas. Incluye certificación de las tomas. | Unidad instalada. | 276.9517
PI-CE-29A | Suplemento troncal UTP Cat 6 | Suplemento metro cableado cat 6 UTP de instalado. Incluida canalización para cableado, por falso suelo, techo o superficie, a base de canaletas o bandejas | Metro lineal | 7.1563
PI-CE-29B | Suplemento troncal UTP Cat 6A | Suplemento metro cableado cat 6A UTP de instalado. Incluida canalización para cableado, por falso suelo, techo o superficie, a base de canaletas o bandejas | Metro lineal | 9.9393
PI-CE-29C | Suplemento troncal SFTP Cat 6 | Suplemento metro cableado cat 6 SFTP de instalado. Incluida canalización para cableado, por falso suelo, techo o superficie, a base de canaletas o bandejas | Metro lineal | 9.5936
PI-CE-29D | Suplemento troncal SFTP Cat 6A | Suplemento metro cableado cat 6A SFTP de instalado. Incluida canalización para cableado, por falso suelo, techo o superficie, a base de canaletas o bandejas | Metro lineal | 9.5936
PI-CE-29A | Enlace troncal de exterior UTP Cat 6 | Suministro e instalación de enlace de troncal de cobre UTP Cat6 de exterior hasta 50 metros. Terminación en ambos paneles mediante módulo RJ45. No incluye paneles. Incluye canalización para cableado, por falso suelo, techo o superficie, a base de canaletas o bandejas. Incluye certificación de las tomas. | Unidad instalada. | 255.6211
PI-CE-29B | Enlace troncal de exterior UTP Cat 6A | Suministro e instalación de enlace de troncal de cobre U/FTP Cat6A de exterior hasta 50 metros. Terminación en ambos paneles mediante módulo RJ45. No incluye paneles. Incluye canalización para cableado, por falso suelo, techo o superficie, a base de canaletas o bandejas. Incluye certificación de las tomas. | Unidad instalada. | 297.5632
PI-CE-30A | Suplemento troncal exterior UTP Cat 6 | Suplemento metro cableado cat 6 UTP de exterior instalado. Incluida canalización para cableado, por falso suelo, techo o superficie, a base de canaletas o bandejas incl. Certificaicon de cableado. | Metro lineal | 9.1441
PI-CE-30B | Suplemento troncal exterior UTP Cat 6A | Suplemento metro cableado cat 6A UTP de exterior instalado. Incluida canalización para cableado, por falso suelo, techo o superficie, a base de canaletas o bandejas. incl. Certificacion de cable. | Metro lineal | 12.4837
PI-CE-31 | Soporte Especializado | Hora de tecnico experto en instalaciones cuando requiere pruebas o medidas en campo. Desplazamiento incluido. ( no contemplados en el presente preciario). | Hora trabajo | 25
PI-CE-32 | Trabajos de tramitación de visado del proyecto | trabajos de envío, revision y corrección de reparos, anexos necesarios y recepción del documento mediante presentación telemática a través de la plataforma de visado de documentos del COITT o similar incl. Desplazamientos al colegio y organismo. | unidad | 50
PI-CE-33 | Tasas de Visado de proyecto SCE | Tasas de visado para un proyecto tipo de cableado estructurado. Visado por el COITT o similar. | Unidad | 250
PI-CE-34 | Proyecto TIPO de cableado estructurado. Tarifa plana. | Elaboración de proyecto tipo (nuevo/reforma) de cableado estructurado que contempla la redacción de la memoria, pliego de condiciones, presupuesto, mediciones y estudio básico de seguridad y salud si lo requiere, elaboración de planos y montaje final del mismo. No incluye ni visado ni tasas del mismo. | unidad | 800
PI-CE-35 | Soporte de Proyectos | Hora de Ingeniero experto en elaboración de proyecto (nuevo/reforma) de cableado estructurado para trabajos no contemplados en el presente preciario. | Hora trabajo | 40
PI-CE-36 | Retranqueo de toma de usuario | Retranqueo de cableado existente desde la pared hasta el techo, teminando en RJ45 hembra | unidad | 25
PI-CE-37 | Medio Especiales | Uso de medios mecanicos especiales de elevación para realizar trabajos de cableado en altura (incl. Todas los requisitos, gestion y permisos). | Jornada laboral | 350
PI-CE-38 | Instalación de cableado | Instalación (por cada 10 mts) cualquier tipo de cable no indicado en partidas anteriores, por tubo, canaleta, por suelo, etc. Incluye elementos de fijación, regolas o canalizaciones de facil ejecucion, etiquetado y rotulacion. | Unidad metrica | 3
TUBOS, BANDEJAS Y CANALETAS
CÓDIDO | DESCRIPCIÓN CORTA | ALCANCE DE UNIDAD | UNIDAD DE MEDIDA / CRITERIO MEDICIÓN | PRECIO MAX UNITARIO (IVA INCLUIDO) | PRECIO K (IVA-INCLUIDO) | IVA
PI-TB-1 | Instalación Tubo corrugado de hasta Ø25 mm con hilo guía | Suministro e instalación de tubo corrugado de doble capa hasta Ø25 mm de material plástico no propagador de la llama, con hilo guía instalado. Incluidos accesorios (codos, uniones) y tapones para los tubos que queden vacantes. | Metro lineal realmente ejecutado según las indicaciones de la dirección facultativa | 5
PI-TB-2 | Instalación Tubo corrugado de hasta Ø50 mm con hilo guía | Suministro e instalación de tubo corrugado de doble capa de hasta Ø50 mm de material plástico no propagador de la llama, con hilo guía instalado. Incluidos accesorios (codos, uniones) y tapones para los tubos que queden vacantes. | Metro lineal realmente ejecutado según las indicaciones de la dirección facultativa | 7
PI-TB-3 | Instalación Tubo de PVC de hasta 21 mm.con hilo guía | Suministro e instalación de tubo liso de PVC de hasta Ø21 mm de material plástico no propagador de la llama, con hilo guía instalado. Incluidos accesorios (codos, uniones) y tapones para los tubos que queden vacantes. | Metro lineal realmente ejecutado según las indicaciones de la dirección facultativa | 8.0033
PI-TB-4 | Instalación Tubo de PVC de 36 mm.con hilo guía | Suministro e instalación de tubo liso de PVC de Ø36 mm de material plástico no propagador de la llama, con hilo guía instalado. Incluidos accesorios (codos, uniones) y tapones para los tubos que queden vacantes. | Metro lineal realmente ejecutado según las indicaciones de la dirección facultativa | 10
PI-TB-5 | Instalación Tubo de PVC de 50/60 mm.con hilo guía | Suministro e instalación de tubo liso de PVC de Ø50/60 mm de material plástico no propagador de la llama, con hilo guía instalado. Incluidos accesorios (codos, uniones) y tapones para los tubos que queden vacantes. | Metro lineal realmente ejecutado según las indicaciones de la dirección facultativa | 18
PI-TB-6 | Instalación Tubo rigido blindado de acero de hasta Ø21 mm con hilo guía | Suministro e instalación de tubo rigido blindado de acero de hasta Ø21 mm. Incl. Accesorios, con hilo guía instalado y tapones para los tubos que queden vacantes. | Metro lineal realmente ejecutado según las indicaciones de la dirección facultativa | 12
PI-TB-7 | Instalación Tubo rigido blindado de acero de Ø40 mm con hilo guía | Suministro e instalación de tubo rigido blindado de acero de Ø40 mm. Incl. Accesorios, con hilo guía instalado y tapones para los tubos que queden vacantes. | Metro lineal realmente ejecutado según las indicaciones de la dirección facultativa | 25
PI-TB-8 | Instalación Tubo rigido blindado de acero de Ø60 mm con hilo guía | Suministro e instalación de tubo rigido blindado de acero de Ø60 mm. Incl. Accesorios, con hilo guía instalado y tapones para los tubos que queden vacantes. | Metro lineal realmente ejecutado según las indicaciones de la dirección facultativa | 46.4813
PI-TB-9 | Instalación Bandeja de PVC de 60 x 100 mm | Suministro e instalación de bandeja de PVC de 60 x 100 mm dotada de cubierta, soportes accesorios para esquinas | Metro lineal realmente ejecutado según las indicaciones de la dirección facultativa | 17.0091
PI-TB-10 | Instalación Bandeja de PVC de 60 x 150 mm | Suministro e instalación de bandeja de PVC de 60 x 150mm dotada de cubierta, soportes y accesorios para esquinas | Metro lineal realmente ejecutado según las indicaciones de la dirección facultativa | 18.0636
PI-TB-11 | Instalación Bandeja de PVC de 100 x 200 mm | Suministro e instalación de bandeja de PVC de 100 x 200 mm dotada de cubierta, soportes y accesorios para esquinas | Metro lineal realmente ejecutado según las indicaciones de la dirección facultativa | 35.0727
PI-TB-12 | Instalación Bandeja de PVC de 100 x 300 mm | Suministro e instalación de bandeja de PVC de 100 x 300 mm dotada de cubierta, soportes y accesorios para esquinas | Metro lineal realmente ejecutado según las indicaciones de la dirección facultativa | 38.0977
PI-TB-13 | Instalación Bandeja de PVC de 100 x 500 mm | Suministro e instalación de bandeja de PVC de 100 x 500 mm dotada de cubierta, soportes y accesorios para esquinas | Metro lineal realmente ejecutado según las indicaciones de la dirección facultativa | 48.4403
PI-TB-14 | Instalación de rejiband/escalerilla de 150 mm. | Suministro e instalación de rejiband/escalerilla de 150 mm. Incl. Accesorios, soportes, etc. | Metro lineal realmente ejecutado según las indicaciones de la dirección facultativa | 33.7244
PI-TB-15 | Instalación de rejiband/escalerilla de 300 mm. | Suministro e instalación de rejiband/escalerilla de 300 mm. Incl. Accesorios, soportes, etc. | Metro lineal realmente ejecutado según las indicaciones de la dirección facultativa | 40.2066
PI-TB-16 | Instalación Canaleta PVC de 16 x 30 mm | Suministro e instalación de canaleta de PVC de 16 x 30 mm, dotada de tapa y accesorios. | Metro lineal realmente ejecutado según las indicaciones de la dirección facultativa | 7.5711
PI-TB-17 | Instalación Canaleta PVC de 50 x 80 mm | Suministro e instalación de canaleta de PVC de 50 x 80 mm, dotada de tapa y accesorios. | Metro lineal realmente ejecutado según las indicaciones de la dirección facultativa | 19.4119
PI-TB-18 | Instalación Canaleta PVC de 50 x 100 mm | Suministro e instalación de canaleta de PVC de 50 x 100 mm, dotada de tapa y accesorios. | Metro lineal realmente ejecutado según las indicaciones de la dirección facultativa | 22.9381
PI-TB-19 | Instalación Canaleta PVC de 50 x 150 mm | Suministro e instalación de canaleta de PVC de 50 x 150 mm, dotada de tapa y accesorios. | Metro lineal realmente ejecutado según las indicaciones de la dirección facultativa | 37.6483
PI-TB-20 | Instalación Canaleta PVC de 50 x 200 mm. | Suministro e instalación de canaleta de PVC de 50 x 200 mm, dotada de tapa y accesorios. | Metro lineal realmente ejecutado según las indicaciones de la dirección facultativa | 37.0779
PI-TB-21 | Instalación Canaleta PVC de 50 x 130 mm | Suministro e instalación de canaleta de PVC de 50 x 130 mm, dotada de tapa y accesorios. Tipo LSZH | Metro lineal realmente ejecutado según las indicaciones de la dirección facultativa | 23.2493
PI-TB-22 | Instalación Canaleta PVC de 30 x 40 mm | Suministro e instalación de canaleta de PVC de 30 x 40 mm, dotada de tapa y accesorios.Tipo LSZH | Metro lineal realmente ejecutado según las indicaciones de la dirección facultativa | 12.0136
PI-TB-23 | Instalación Canaleta PVC de 40 x 40 mm | Suministro e instalación de canaleta de PVC de 40 x 40 mm, dotada de tapa y accesorios.Tipo LSZH | Metro lineal realmente ejecutado según las indicaciones de la dirección facultativa | 12.8779
PI-TB-24 | Instalación Canaleta PVC de 40 x 100 mm. | Suministro e instalación de canaleta de PVC de 40 x 100 mm, dotada de tapa y accesorios.Tipo LSZH | Metro lineal realmente ejecutado según las indicaciones de la dirección facultativa | 19.4464
PI-TB-25 | Instalación Canaleta PVC de 16 x 30 mm | Suministro e instalación de canaleta de PVC de 16 x 30 mm, dotada de tapa y accesorios. Tipo LSZH | Metro lineal realmente ejecutado según las indicaciones de la dirección facultativa | 3.8893
PI-TB-26 | Instalación Canaleta Perforada F.O. de 60 x 100 mm. | Suministro e instalación de canaleta de PVC de 60 x 100 mm, dotada de tapa y accesorios.Tipo LSZH | Metro lineal realmente ejecutado según las indicaciones de la dirección facultativa | 53.1536
PI-TB-27 | Instalación Canaleta PVC de 85 x 15 mm para suelo | Suministro e instalación de canaleta de PVC de 85 x 15 mm, para suelo dotada de tapa semicircular de media caña y accesorios.Tipo LSZH | Metro lineal realmente ejecutado según las indicaciones de la dirección facultativa | 18.0636
PI-TB-28 | Tapa registrable en falso techo de escayola | Tapa registrable en falso techo de escayola, con cerco de perfiles de acero galvanizado y pieza de escayola iguales a las existentes, de cara vista, con galces para montar sobre perfiles de acero, incluido el rejuntado del cerco. Incluyendo la limpieza y eliminación de escombros. | Unidad de tapas realmente ejecutadas según las indicaciones de la dirección facultativa | 35.4357
PI-TB-29 | Registro de 450 x 450 x 120 mm | Suministro e instalación de armario metálico mural de registro de dimensiones 450 x 450 x 120 mm, dotado de puerta metálica y cerradura con llave. | Unidad instalada. | 240.2023
PI-TB-30 | Registro de 360 x 360 x 12 mm | Suministro e instalación de caja de registro de PVC dimensiones 360 x 360 x 12 mm | Unidad instalada. | 100.2571
PI-TB-31 | Registro de 100 x 160 x 40 mm | Suministro e instalación de caja de registro de PVC dimensiones 100 x 160 x 40 mm | Unidad instalada. | 30.0771
PI-TB-32 | Caja de distribución de 85 x 85 mm | Suministro e instalación de caja de distribución de PVC de dimensiones 85x 85 mm | Unidad instalada. | 14.52
PI-TB-33 | Caja de distribución rígida de 105 x 105 mm | Suministro e instalación de caja de distribución blindadada de dimensiones 105 x 105 mm. | Unidad instalada. | 25.41
PI-TB-34 | Caja de distribución de 10 pares | Suministro e instalación de caja de distribución interior de hasta 10 pares. Incluye soporte para regletas y regletas. No incluye el conexionado de cable de pares. | Unidad instalada. | 15.2114
PI-TB-35 | Caja de distribución de 30 pares | Suministro e instalación de caja de distribución interior de hasta 30 pares. Incluye soporte para regletas y regletas. No incluye el conexionado de cable de pares. | Unidad instalada. | 20.6564
PI-TB-36 | Caja de distribución de 50 pares | Suministro e instalación de caja de distribución interior de hasta 50 pares. Incluye soporte para regletas y regletas. No incluye el conexionado de cable de pares. | Unidad instalada. | 26.9657
PI-TB-37 | Caja estanca de 80 x 80 mm | Suministro e instalación de caja estanca de 80 x 80 mm con al menos grado de protección IP 55, con semitroquelados para entrada de cables. | Unidad instalada. | 25.7557
PI-TB-38 | Caja estanca de 160 x 110 mm | Suministro e instalación de caja estanca de 160 x 110 mm con al menos grado de protección IP 55, con semitroquelados para entrada de cables. | Unidad instalada. | 31.9786
SISTEMAS Y CABLEADO TELEFONÍA | ARMARIOS TELEFONÍA |  |  |  | CAP_TF
CÓDIDO | DESCRIPCIÓN CORTA | ALCANCE DE UNIDAD | UNIDAD DE MEDIDA / CRITERIO MEDICIÓN | PRECIO MAX UNITARIO (IVA INCLUIDO) | PRECIO K (IVA-INCLUIDO) | IVA
PI-TF-5 | Panel de telefonía de 50 puertos RJ-45 cat. 3 | Suministro e instalación en armario de panel de telefonía de 50 puertos RJ-45 de categoría 3. | Unidad instalada | 205.7
PI-TF-6 | Regleta de corte y prueba tipo krone 10 pares | Suministro e instalación en armario de pares de regleta de corte y prueba tipo krone o similar con capacidad para 10 pares. Incluye portaetiquetas. | Unidad instalada | 11.7889
PI-TF-7 | Tirada de cable de 1 o 2 pares para extensiones. | Tirada de cable de 1 o 2 pares para extensiones de voz hasta 50 mts. Incl. la conexión y elemntos como roseta. Incl. Canalizaciones y elementos de sujeccion y etiquetado. | Unidad instalada | 61.3643
PI-TF-8 | Tirada de cable de 1 o 2 pares para extensiones. | Tirada de cable de 1 o 2 pares para extensiones de voz hasta 50 mts. Incl. Canalizacion y elementos sujeccion y etiquetado. | Unidad instalada | 53.4129
PI-TF-9 | Adicional cable de 1 o 2 pares para extensiones. | Suministro e instalación de cable de 1 o 2 pares para extensiones de voz. Tirada adicional. | Metro lineal instalado | 1.5384
SISTEMAS DE FIBRA ÓPTICA | FIBRA |  |  |  | CAP_FO
CÓDIDO | DESCRIPCIÓN CORTA | ALCANCE DE UNIDAD | UNIDAD DE MEDIDA / CRITERIO MEDICIÓN | PRECIO MAX UNITARIO (IVA INCLUIDO) | PRECIO K (IVA-INCLUIDO) | IVA
PI-FO-1 | Enlace 4 F.O | Suministro e instalacion de Enlace 4 Fibra óptica Multimodo de índice gradual 50/125 micras OM3. Incluye canalizaciones necesarias | metro lineal | 4.2004
PI-FO-2 | Enlace 8 F.O | Suministro e instalacion de Enlace 8 Fibra óptica Multimodo de índice gradual 50/125 micras OM3. Incluye canalizaciones necesarias | metro lineal | 4.9956
PI-FO-3 | Enlace 12 F.O | Suministro e instalacion de Enlace 12 Fibra óptica Multimodo de índice gradual 50/125 micras OM3. Incluye canalizaciones necesarias | metro lineal | 6
PI-FO-4 | Enlace 24 F.O | Suministro e instalacion de Enlace 24 Fibra óptica Multimodo de índice gradual 50/125 micras OM3. Incluye canalizaciones necesarias | metro lineal | 8
PI-FO-5 | Enlace 48 F.O | Suministro e instalacion de Enlace 48 Fibra óptica Multimodo de índice gradual 50/125 micras OM3. Incluye canalizaciones necesarias | metro lineal | 12.2901
PI-FO-6 | Panel F.O 4 | Suministro e instalacion de Panel bandeja repartidor fibra hasta 24 F.O óptica mínimo provisto 4 adaptadores LC Duplex multimodo | Unidad suministrada | 180.8086
PI-FO-7 | Panel F.O 8 | Suministro e instalacion de Panel bandeja repartidor fibra hasta 24 F.O óptica mínimo provisto 8 adaptadores LC Duplex multimodo | Unidad suministrada | 197.0571
PI-FO-8 | Panel F.O 12 | Suministro e instalacion de Panel bandeja repartidor fibra hasta 24 F.O óptica mínimo provisto 12 adaptadores LC Duplex multimodo | Unidad suministrada | 225.5786
PI-FO-9 | Panel F.O 24 | Suministro e instalacion de Panel bandeja repartidor fibra hasta 24 F.O óptica mínimo provisto 24 adaptadores LC Duplex multimodo | Unidad suministrada | 342.2571
PI-FO-10 | Pig-Tail | Suministro e instalacion de Pig- Tail conectorizado 50/125 OM3 con conector LC | Unidad | 51.8571
PI-FO-11 | Pig-Tail | Suministro e instalacion de Pig- Tail conectorizado conector SC | Unidad | 51.8571
PI-FO-12 | Latiguillo F.O OM3 1m | Suministro e instalación latiguillo fibra óptica 1m LC-LC Duplex 50/125 OM3 | Unidad suministrada | 22.3504
PI-FO-13 | Latiguillo F.O OM3 2m | Suministro e instalación latiguillo fibra óptica 2m LC-LC Duplex 50/125 OM3 | Unidad suministrada | 28.193
PI-FO-14 | Latiguillo F.O OM3 3m | Suministro e instalación latiguillo fibra óptica 3m LC-LC Duplex 50/125 OM3 | Unidad suministrada | 34.0356
PI-FO-15 | Latiguillo F.O OM3 5m | Suministro e instalación latiguillo fibra óptica 5m LC-LC Duplex 50/125 OM4 | Unidad suministrada | 45.7207
PI-FO-16 | Latiguillo F.O monomodo 1m | Suministro e instalación latiguillo fibra óptica 1m monomodo simplex SC/APC a SC/APC | Unidad suministrada | 28.0547
PI-FO-17 | Latiguillo F.O monomodo 2m | Suministro e instalación latiguillo fibra óptica 2m monomodo simplex SC/APC a SC/APC | Unidad suministrada | 33.3787
PI-FO-18 | Latiguillo F.O monomodo 3m | Suministro e instalación latiguillo fibra óptica 3m monomodo simplex SC/APC a SC/APC | Unidad suministrada | 39.6707
PI-FO-19 | Latiguillo F.O monomodo 5m | Suministro e instalación latiguillo fibra óptica 5m monomodo simplex SC/APC a SC/APC | Unidad suministrada | 45.3231
PI-FO-20 | Latiguillo F.O multimodo duplex 1m | Suministro e instalación latiguillo fibra óptica 1m multimodo dúplex SC-SC | Unidad suministrada | 30.4747
PI-FO-21 | Latiguillo F.O multimodo duplex 2m | Suministro e instalación latiguillo fibra óptica 2m multimodo dúplex SC-SC | Unidad suministrada | 34.243
PI-FO-22 | Latiguillo F.O multimodo duplex 3m | Suministro e instalación latiguillo fibra óptica 3m multimodo dúplex SC-SC | Unidad suministrada | 39.7399
PI-FO-23 | Latiguillo F.O multimodo dúplex 5m | Suministro e instalación latiguillo fibra óptica 5m multimodo dúplex SC-SC | Unidad suministrada | 45.5479
PI-FO-24 | Caja de empalme de hasta 16 fibras | Suministro e instalación de caja de empalme con capacidad de hasta 16 empalmes de fibra. Incluye el material accesorio necesario para la instalación. Incluido rotulado según normativa de SADESI. No incluye la instalación ni empalme de la fibra. | Unidad | 163.35
PI-FO-25 | Caja de empalme de hasta 24 fibras | Suministro e instalación de caja de empalme con capacidad de hasta 24 empalmes de fibra. Incluye el material accesorio necesario para la instalación. Incluido rotulado según normativa de SADESI. No incluye la instalación ni empalme de la fibra. | Unidad | 200.5143
PI-FO-26 | Caja de empalme de hasta 72 fibras | Suministro e instalación de caja de empalme con capacidad de hasta 72 empalmes de fibra. Incluye el material accesorio necesario para la instalación. Incluido rotulado según normativa de SADESI. No incluye la instalación ni empalme de la fibra. | Unidad | 456.3429
PI-FO-27 | Módulo Transceptor SFP | Suministro e instalacion de D-Link DEM 211 - Módulo de transceptor SFP (mini-GBIC) - 100Base-FX - LC de modos múltiples - módulo de inserción - hasta 2 km - 1310 nm | Unidad | 180.0653
CONEXIONADO DE CABLES Y EQUIPOS |  |  |  |  | CAP_CX
CÓDIDO | DESCRIPCIÓN CORTA | ALCANCE DE UNIDAD | UNIDAD DE MEDIDA / CRITERIO MEDICIÓN | PRECIO MAX UNITARIO (IVA INCLUIDO) | PRECIO K (IVA-INCLUIDO) | IVA
P1-CX-1 | Conexionado de cable UTP cat 6/7 en conector RJ-45 hembra. | Conexionado de cable UTP cat 6A. La ejecución de la unidad de obra incluye el suministro del conector, la preparación de la zona de trabajo, preparación del cable, ejecución del empalme con las herramientas adecuadas y recogida de los recortes y material sobrante. | Unidad | 18
P1-CX-2 | Crimpado de cable UTP cat 6/7/cat5 en conector RJ-45 macho | Crimpado de cable UTP cat 6A o cat 5e en conector RJ-45 macho. La ejecución de la unidad de obra incluye el suministro del conector, la preparación de la unidad de trabajo, preparación del cable, identificación de los pares de acuerdo con el código de colores, ejecución del empalme con las herramientas adecuadas y recogida de los recortes y material sobrante. | Unidad | 8
P1-CX-3 | Conexionado de cable UTP cat 6/7 o cat 5e en panel de parcheo | Conexionado de cable UTP cat 6/7 o cat 5e en panel de parcheo. La ejecución de la unidad de obra NO incluye el suministro del conector, SI incluye la preparación de la zona de trabajo, preparación del cable, ejecución del empalme con las herramientas adecuadas y recogida de los recortes y material sobrante. | Unidad | 16
P1-CX-4 | Conexionado de cable de fibra óptica multimodo | Conexionado de cable de fibra óptica multimodo. La ejecución de la unidad de obra incluye el conector, la preparación de la zona de trabajo, preparación del cable, ejecución del empalme con las herramientas adecuadas y recogida de los recortes y material sobrante. | Unidad de fibra realmente conexionada | 35
P1-CX-5 | Conexionado de cable de fibra óptica monomodo | Conexionado de cable de fibra óptica monomodo. La ejecución de la unidad de obra incluye el conector, la preparación de la zona de trabajo, preparación del cable, ejecución del empalme con las herramientas adecuadas y recogida de los recortes y material sobrante. | Unidad de fibra realmente conexionada | 39
P1-CX-6 | Conexionado de par de telefonía en regleta de corte y prueba | Conexionado de par de telefonía en regleta de corte y prueba. La ejecución de la unidad de obra incluye la preparación de la zona de trabajo, preparación del cable, ejecución del conexionado con las herramientas adecuadas y recogida de los recortes y material sobrante. | La unidad está formada por un par de hilos de cobre | 1.5
P1-CX-7 | Traslado de PTR/TR1 | Traslado de PTR a una ubicación en el mismo edificio. Incluye desmontaje, traslado, montaje y cableado del PTR en la nueva ubicación. | Unidad | 49
P1-CX-8 | Traslado de equipo | Traslado de equipo (PC, router, switch, PBX, etc) a una ubicación en el mismo edificio. Incluye desmontaje, traslado y montaje del equipo en la nueva ubicación. | Unidad | 24
P1-CX-9 | Desinstalación/montaje antenas y equipamiento radioenlace. | Desinstalación/montaje de anclajes y antenas con tecnología de radiofrecuencia LMDS/Radioenlace/Wimax o similar. Incluye: desmontaje anclaje, antena, cable FTP, IDU y equipamiento de voz y datos asociados (equipos y cableado), retirada y almacenamiento de todos los equipos. Incluye además subsanar los desperfectos ocasionados al descubrir los huecos en fachada/calo sede. | Unidad | 318
P1-CX-10 | Fusión de una fibra en cable de hasta 8 fibras | Realización de la fusión de una fibra en cable de hasta 8 fibras, en bandeja de caja de empalme, mediante equipamiento adecuado. Incluye pequeño material accesorio. | Se contabiliza cada hilo de fibra óptica fusionado. | 28
P1-CX-11 | Fusión de una fibra en cable de hasta 24 fibras | Realización de la fusión de una fibra en cable de hasta 24 fibras, en bandeja de caja de empalme, mediante equipamiento adecuado. Incluye pequeño material accesorio. | Se contabiliza cada hilo de fibra óptica fusionado. | 23.8543
P1-CX-12 | Fusión de una fibra en cable de hasta 72 fibras | Realización de la fusión de una fibra en cable de hasta 72 fibras, en bandeja de caja de empalme, mediante equipamiento adecuado. Incluye pequeño material accesorio. | Se contabiliza cada hilode fibra óptica fusionado. | 21.8664
P1-CX-13 | Fusión de una fibra en cable de más de 72 fibras | Realización de la fusión de una fibra en cable de más de 72 fibras, en bandeja de caja de empalme, mediante equipamiento adecuado. Incluye pequeño material accesorio. | Se contabiliza cada hilode fibra óptica fusionado. | 17.8907
Adicional
P1-AD-01 | Servicio Cableado | Soporte de instalador para cablear, instalar, colocar elementos e inst. equipos, etc. (incl. Pequeño material) no conteplados en anteriores partidas. | Hora trabajo | 20
NOTAS
- A) Cualquier obra o partida de ejecucion que requiera de permisos o autorizaciones, estan incluido en el precio referenciado, no incluido los costes de las tasas o similar.
- B) En todas las instalaciones/tendido de cableado estan incluidos rotulaciones, etiquetados e identificados correspondientes.
- C) En todas las instalaciones de equipos estan incluidos rotulaciones, croquis de ubicación y hoja tecnica.
- D) Dentro del precio del cableado/latiguillo, esta incluido la elecion del color de la funda, si es por exigencia del cliente.
- E) Dentro del precio esta incluido la limpieza y retirada del lugar de trabajo.
- F) Dentro del precio esta incluido el pequeño material y miscelaneos.

## PLANTA EXTERNA-OBRA CIVIL
CUADRO DE PRECIOS UNITARIOS DE ACTUACIONES DE COMUNICACIONES
PLANTA EXTERNA Y OBRA CIVIL- PE
OBRA CIVIL CANALIZACIÓN |  |  |  |  | CAP_CA
CÓDIDO | DESCRIPCIÓN CORTA | ALCANCE DE UNIDAD | UNIDAD DE MEDIDA /CRITERIO MEDICIÓN | PRECIO MAX UNITARIO (IVA INCLUIDO) | PRECIO K (IVA-INCLUIDO) | PRECIO K (SIN IVA) | IVA
PE-CA-1 | Canalización de 40 x 70 cm. | Canalización en zanja de 40 cm de ancho x 70 cm de profundidad, equipada con prisma 6 conductos de 63 mm, incluido los trabajos de replanteo, demolición y excavación del pavimento, así como la carga, retirada y transporte a vertedero, incluido los trabajos de relleno y reposición así como aquellos trabajos necesarios para librar los servicios que se intercepten. Suministro y colocación en obra del hormigón del prisma, que será de tipo HM-150 resistencia característica, incluso vibrado ó picado, fraguado y curado. Suministro y colocación en obra del relleno, que será de suelo seleccionado. Incluso colocación de cinta de señalización. También suministro y colocación de loseta y mortero de agarre que será de HM-150. La ejecución de la unidad de obra incluye la mano de obra, la utilización de maquinaria y medios auxiliares complementarios, así como el mandrilado de los conductos y limpieza de la obra una vez concluida. Incluye la solicitud de permisos si fuera necesario, o en su defecto según indiquen la normativa de la GMU correspondiente. | Metro lineal de canalización | 13.86
PE-CA-2 | Suplemento por incremento de profundidad hasta 130 cm. | Suplemento por incremento de profundidad hasta un total de 130 cm en cualquier tipo de suelo que se realice la canalización. | Metro lineal de canalización | 2.8875
PE-CA-3 | Suplemento por incremento de anchura hasta 100 cm. | Suplemento por incremento de anchura hasta un total de 70 cm en cualquier tipo de suelo que se realice la canalización. | Metro lineal de canalización | 0.462
PE-CA-4 | Apertura y cierre de Cata de reconocimiento y comprobación o localización/reparación de canalización | Cata de localización y reparación de canalización, incluyendo la demolición del pavimento y prismas de conductos, excavación de tierras y transporte a vertedero, reconstrucción de prismas de conductos, relleno y compactación de tierra de nueva aportación y reposición de bases y capas superficiales del pavimento. | Unidad realizada | 29.106
PE-CA-5 | Taladro de hasta 125 mm en muro de hormigón con equipo perforador | Apertura en muros/suelos de hormigón en masa o armado, de taladro de hasta 125 mm. de diámetro realizado con equipo especializado, y/replanteo, tiempos de instalación y desplazamiento a/en obra, transporte de escombros a pie de carga y p.p. de costes indirectos. | Unidad realizada | 12.705
PE-CA-6 | Retirada y posterior colocación de mobiliario urbano | Retirada de mobiliario urbano y posterior colocación a su estado inicial | La unidad de medida será por unidad de mobiliario retirado y colocado | 5.313
PE-CA-7 | Suplemento por ejecución de canalización < 12 mt | Suplemento por ejecución de canalización < 12 mts, incluido desplazamiento de todos los medios humanos y mecánicos (máquinas, contenedores, etc..) y medios auxiliares | La unidad de medida es por unidad de canalización a ejecutar menor de 12 mts.totalmente terminada | 20.79
ARQUETAS |  |  |  |  | CAP_AR
CÓDIDO | DESCRIPCIÓN CORTA | ALCANCE DE UNIDAD | UNIDAD DE MEDIDA /CRITERIO MEDICIÓN | PRECIO MAX UNITARIO (IVA INCLUIDO) | PRECIO K (IVA-INCLUIDO) | PRECIO K (SIN IVA) | IVA
PE-AR-1 | Arqueta de registro de dimensiones 40 x 40 x 60 cm. Instalada en acerado. | Instalación de arqueta de registro de dimensiones 40 x 40 x 60 cm, instalada en superficie de acerado para seis conductos de 63 mm. Incluye la instalación de tapa de hormigón armado o fundición provista de cierre de seguridad con soporte de sobrecarga hasta 40 tm y la embocadura de los conductos de canalización en la misma. | Unidad Instalada | 66.99
PE-AR-2 | Arqueta de registro PREFABRICADA HORMIGON de dimensiones 40 x 40 x 60 cm, en TIERRA y ACERADO | Arqueta de registro prefabricada de HORMIGON de dimensiones 40 x 40 x 60 cm en TIERRA y ACERADO , incluido la demolición de la solería y solera de hormigón. Incluye los trabajos de replanteo (mediante georadar o equivalente). Excavación mecánica ó manual con unas dimensiones mínimas de 110 x 110 cm y una profundidad de 100 cm, incluso carga y retirada de escombros a vertedero. Perfilado y limpieza de fondos. Relleno de fondo con una capa de grava limpia de 20 cm de espesor. Suministro , montaje y colocación del molde de poliéster totalmente nivelado al que se conexionarán y fijarán todos los conductos de entrada y salida en las caras, aprovechando para ello los huecos premarcados del molde. Suministro y vertido perimetral de hormigón entre las paredes del molde de hormigón y el pozo excavado, que deberán tener un espesor mínimo de 10 cm, con hormigón de 15 N/mm2 de resistencia, consistencia plástica y árido máximo de 16 mm de diametro, incluso vibrado ó picado. Sellado y taponado de los conductos. Reposición de la solería ó pavimento igual al existente, incluso resanado de cortes con losas complementarias, nivelado y trabando perfectamente el pavimento antíguo con el nuevo. Limpieza total de la obra. | La unidad de medida es por unidad de arqueta colocada totalmente terminada | 57.75
PE-AR-3 | Suministro e instalación marco y tapa fundición de 12 Tn para arqueta de dimensiones 40 x 40 cm | Suministro e instalación de marco y tapa de fundición de 12 Tn para arqueta (en acerado ó jardín) de dimensiones 40 x 40 cm, según especificaciones técnicas de SANDETEL | La unidad de medida es por unidad de tapa + marco suministrado e instalado en obra | 6.3525
PE-AR-4 | Suministro e instalación marco y tapa fundición de 40 Tn para arqueta de dimensiones 40 x 40 cm | Suministro e instalación de marco y tapa de fundición de 40 Tn para arqueta (en calzada) de dimensiones 40 x 40 cm. | La unidad de medida es por unidad de tapa + marco suministrado e instalado en obra | 36.96
PE-AR-5 | Acondicionamiento de arquetas | Acondicionamiento de arquetas (reparación de paredes,colocación de regletas, limpieza de arqueta y sujeción de marco de tapa | Unidad | 26.565
PE-AR-6 | Embocadura de canalizacíon en arqueta existente con conductos de 63 mm. | Embocadura de canalizacíon en arqueta existente | unidad ejecutada | 6.699
POSTES Y TUBOS |  |  |  |  | CAP_PT
CÓDIDO | DESCRIPCIÓN CORTA | ALCANCE DE UNIDAD | UNIDAD DE MEDIDA /CRITERIO MEDICIÓN | PRECIO MAX UNITARIO (IVA INCLUIDO) | PRECIO K (IVA-INCLUIDO) | PRECIO K (SIN IVA) | IVA
PE-PT-1 | Suministro y Colocación de poste de hormigón de hasta 11 metros | Suministro y colocación de poste autosoportado de hormigón armado de hasta 11 m, incluye basamento de hormigón H-150 de dimensiones 1x1x1.5 (largo x ancho x profundidad). | Unidad | 103.95
PE-PT-2 | Suministro y Colocación de poste de madera de hasta 11 metros | Suministro y colocación de poste de madera creosotada de hasta 11 m, sin cimentación | Unidad | 40.425
PE-PT-3 | Suministro e Instalación de un tubo de acero de hasta 60 mm salida cable poste o fachada. | Suministro e Instalación de tubo de acero de hasta 60 mm, instalado en paramento vertical u horizontalmente. Incluye pie y manguitos y elementos de anclaje cada 25cm y arreglo del paramento si éste fuera dañado y reposición de pavimento. | Unidad | 4.62
PE-PT-4 | Instalación tubo hasta 110 mm | Suministro e montaje en zanja abierta de un tubo de polietileno de alta densidad, corrugado de doble capa, con la cara interior lisa, de diámetro nominal hasta 110 mm, que formará parte del prisma | Metro lineal tubo | 0.40425
TENDIDO CABLES EN CANALIZACIÓN EXTERIOR |  |  |  |  | CAP_CB
CÓDIDO | DESCRIPCIÓN CORTA | ALCANCE DE UNIDAD | UNIDAD DE MEDIDA /CRITERIO MEDICIÓN | PRECIO MAX UNITARIO (IVA INCLUIDO) | PRECIO K (IVA-INCLUIDO) | PRECIO K (SIN IVA) | IVA
PE-CB-1 | Tendido de un cable de fibra óptica. en el interior de un conducto o subconducto previamente instalado. | Replanteo previo del recorrido y tendido de cable. Incluye limpieza y acondicionamiento de las arqueta/s tanto en la ejecución de la instalación como cuando concluya el trabajo. Desobturar, en su caso, las embocaduras de conductos. Limpieza de conducto empleando los medios adecuados a tal efecto. Pasar hilo guía y mandril, si fuese preciso, utilizando los procedimientos adecuados. Colocar bobina en posición de tiro. Tendido de cable de fibra en conducto asignado a tal efecto. Sellado y obturación de la embocadura de conducto. Etiquetado del cable instalado, según normativa de SADESI. Señalización de la zona de actuación con los medios y requisitos de S.Salud exigibles y necesarios. No incluye el cable de fibra óptica. | metro lineal | 0.40425
PE-CB-2 | Tendido de un cable RJ 45 en en el interior de un tubo de acero, PVC o PE previamente instalado sobre paramento vertical u horizontal. | Replanteo previo del recorrido y tendido de cable. Limpieza y acondicionamiento de las arqueta/s tanto en la ejecución de la instalación como cuando concluya el trabajo. Desobturar, en su caso, las embocaduras de conductos. Limpieza de conducto empleando los medios adecuados a tal efecto. Pasar hilo guía y mandril, si fuese preciso, utilizando los procedimientos adecuados. Colocar bobina en posición de tiro. Tendido de cable multipar en conducto asignado a tal efecto. Sellado y obturación de la embocadura de conducto. Etiquetado del cable instalado, según normativa de SADESI. Señalización de la zona de actuación con los medios y requisitos de S.Salud exigibles y necesarios. Suministro de cable multipar para exterior, ignífugo, con malla metálica y protección contra roedores. | metro lineal | 0.3465
PE-CB-3 | Instalación de cableado en fachada sin canalización o paso elevado | Instalación de cualquier tipo de cable grapeado por fachada o por paso elevado/postes. Incluye elementos de fijación. No incluye el cable | metro lineal | 0.5775
PE-CB-4 | Instalación de cableado | Instalación (por cada 10 mts) cualquier tipo de cable no indicado en partidas anteriores, por tubo, canaleta, por suelo, etc. Incluye elementos de fijación, regolas o canalizaciones de facil ejecucion, etiquetado y rotulacion. | Unidad metrica | 0.1386
GESTIONES Y PERMISOS |  | FIBRA |  |  | CAP_GS
CÓDIDO | DESCRIPCIÓN CORTA | ALCANCE DE UNIDAD | UNIDAD DE MEDIDA /CRITERIO MEDICIÓN | PRECIO MAX UNITARIO (IVA INCLUIDO) | PRECIO K (IVA-INCLUIDO) | PRECIO K (SIN IVA) | IVA
PE-GS-1 | Gestión y seguimiento | Gestión y seguimiento tramitación de licencia para apertura de calicatas o zanjas clasificadas como "pequeñas" o "medianas" por tener un presupuesto total no superior a 150.250 €, a tenor de lo dispuesto en la Ordenanza reguladora de las Obras e Instalaciones que impliquen afección de la vía pública, que sean solicitadas conforme a lo prevenido en el artículo 4º de la citada Ordenanza, a excepción de aquellas cuya longitud no sea superior a 5 m. lineales y su duración no exceda de 5 días naturales. Por licencia y posterior control de seguimiento. | Por Hora | 30.8
PE-GS-2 | Gestión Desbloqueo | Gestión de incidencia/desbloqueos que realizada en campo por tecnicos no contemplados en "k2-actuaciones campo" implica desplazamiento, dietas y gastos de gestion. | Por Hora | 35
Adicional
NOTAS
- A) Cualquier obra o partida de ejecucion que requiera de permisos o autorizaciones, estan incluido en el precio referenciado, no incluido los costes de las tasas o similar.
- B) En todas las instalaciones/tendido de cableado estan incluidos rotulaciones, etiquetados e identificados correspondientes.
- C) En todas las instalaciones de equipos estan incluidos rotulaciones, croquis de ubicación y hoja tecnica.
- D) Dentro del precio del cableado/latiguillo, esta incluido la elecion del color de la funda, si es por exigencia del cliente.
- E) Dentro del precio esta incluido la limpieza y retirada del lugar de trabajo.
- F) Dentro del precio esta incluido el pequeño material y miscelaneos.

## ELECTRICIDAD-SALAS-ICT
CUADRO DE PRECIOS UNITARIOS DE ACTUACIONES DE COMUNICACIONES
INSTALACIÓN ELECTRICIDAD (IE) Y SALAS TÉCNICAS (ST)
INSTALACIÓN ELECTRICA |  |  |  |  | CAP_EL
CÓDIDO | DESCRIPCIÓN CORTA | ALCANCE DE UNIDAD | UNIDAD DE MEDIDA / CRITERIO MEDICIÓN | PRECIO MAX UNITARIO (IVA INCLUIDO) | PRECIO K (IVA-INCLUIDO) | PRECIO K (SIN IVA) | IVA
IN-EL-1 | Cable bipolar sección hasta 2 mm2 con T.T. | Suministro, tendido y conexionado de cable tripolar de cobre RV-K 0,6/1 kV de sección de hasta 2 mm2 con toma de tierra por canalizacion o grapeado. | Metro lineal | 2.0979
IN-EL-2 | Cable bipolar sección entre 4 a 10 mm2 con T.T. | Suministro, tendido y conexionado de cable tripolar de cobre RV-K 0,6/1 kV de sección entre 4 a 10 mm2 con toma de tierra por canalizacion. | Metro lineal | 4.0793
IN-EL-3 | Cable bipolar sección 25 mm2 con T.T. | Suministro, tendido y conexionado de cable tetrapolar o pentapolar de cobre RV-K 0,6/1 kV de sección de 25 mm2 incl. TT. por bandeja o tubo en interiores. | Metro lineal | 6.993
IN-EL-4 | Cable bipolar sección 35 mm2 con T.T. | Suministro, tendido y conexionado de cable tetrapolar o pentapolar de cobre RV-K 0,6/1 kV de sección de 35 mm2 incl. TT. por bandeja o tubo en interiores. | Metro lineal | 8.1585
IN-EL-5 | Cable tierra de hasta 4 mm2 | Suministro, tendido y conexionado de cable de tierra (amar/verd) de sección de hasta 4 mm2. | Metro lineal | 0.58275
IN-EL-6 | Cable tierra entre 10 a 16 mm2 | Suministro, tendido y conexionado de cable de tierra de sección entre 10 a 16 mm2. | Metro lineal | 1.3986
IN-EL-7 | Cable desnudo tierra de hasta 35 mm2 | Suministro, tendido y conexionado de cable de tierra desnudo de sección de 35 mm2. | Metro lineal | 3.4965
IN-EL-8 | Arqueta de T.T. | Suministro, instalacion y conexión de toma de tierra incl. Pica de tierra y medidas de tierra. Según la norma REBT. | Unidad | 69.93
IN-EL-9 | Medida de tierras | Comprobación de todas las picas de tierra implicadas en mismo centro. | Unidad | 116.55
IN-EL-10 | Caja para cuadro eléctrico | Suministro e instalación de caja empotrable con puerta opaca, para alojamiento del interruptor de control de potencia (ICP) en compartimento independiente y precintable y de los interruptores de protección de la instalación, 1 fila de 4 módulos (ICP) + 1 fila de 18 módulos. Fabricada en ABS autoextinguible, con grado de protección IP40, doble aislamiento (clase II), color blanco RAL 9010. Según UNE-EN 60670-1. | Unidad | 34.965
IN-EL-11 | Interruptor bipolar de 40 A | Suministro e instalacion Interruptor general automático (IGA) de corte bipolar con accionamiento manual, de 160 A de intensidad máxima y calibrado a 40 A, de 16 kA de poder de corte y curva D, incluso p/p de accesorios de montaje. | Unidad | 150.3495
IN-EL-12 | Interruptor diferencial 2P/25A/300 mA | Suministro e instalacionInterruptor diferencial, 2P/25A/300mA, incluso p/p de accesorios de montaje. Según UNE-EN 61008-1. | Unidad | 66.4335
IN-EL-13 | Interruptor diferencial 2P/25A/30 mA | Suministro e instalacionInterruptor diferencial, 2P/25A/30mA, incluso p/p de accesorios de montaje. Según UNE-EN 61008-1. | Unidad | 69.93
IN-EL-14 | Interruptor magnetotérmico bipolar de 10 A | Suministro e instalacionInterruptor automático magnetotérmico, de 10 A de intensidad nominal, tipo PIA curva D, bipolar (2P), de 2 módulos, incluso p/p de accesorios de montaje. Según UNE-EN 60898-1. | Unidad | 23.31
IN-EL-15 | Interruptor magnetotérmico bipolar de 16 A | Suministro e instalacionInterruptor automático magnetotérmico, de 16 A de intensidad nominal, tipo PIA curva D, bipolar (2P), de 2 módulos, incluso p/p de accesorios de montaje. Según UNE-EN 60898-1. | Unidad | 17.4825
IN-EL-16 | Interruptor magnetotérmico bipolar de 25 A | Suministro e instalacionInterruptor automático magnetotérmico, de 25 A de intensidad nominal, tipo PIA curva D, bipolar (2P), de 2 módulos, incluso p/p de accesorios de montaje. Según UNE-EN 60898-1. | Unidad | 23.31
IN-EL-17 | Rearmador automatico de 2x10 A. | Suministro e inst. de un rearmador automatico de 2x10A. (IM.+ID). De curva D y 30 mA. | Unidad | 326.34
IN-EL-18 | Rearmador automatico de 2x16 A. | Suministro e inst. de un rearmador automatico de 2x16A. (IM.+ID). De curva D y 30 mA. | Unidad | 233.1
IN-EL-19 | Interruptor diferencial superinmunizado SI de 300 mA de 20 a 40A | Suministro e instalacionInterruptor diferencial superinmunizado S.I. de 300 mA bipolar de tipo selectivo. | Unidad | 69.93
IN-EL-20 | Interruptor diferencial superinmunizado SI de 30 mA de 20 a 40A | Suministro e instalacionInterruptor diferencial superinmunizado S.I. de 30 mA. | Unidad | 46.62
IN-EL- | Rearmador automatico diferencial de 2x40 A. | Suministro e inst. de un rearmador diferencial de 2x40 A, sensibilidad 30 mA. | Unidad | 151.515
IN-EL- | Rearmador automatico diferencial de 2x40 A Superinmunizado | Suministro e inst. de un rearmador diferencial de 2x40 A, sensibilidad 30 mA Superinmunizado | Unidad | 221.445
IN-EL-21 | Descargador tipo 3 para sobretensiones | Suministro e instalacionDescargador fino de tipo 3 para equipos para protegerlos de sobretensiones. Incl. Caja tipo estanca. | Unidad | 69.93
IN-EL-22 | Tomas de corriente de 16 A. | Sumin. e inst. de dos tomas de corriente 16 A. Incl. Caja de superficie. | Unidad | 5.8275
IN-EL-23 | Tomas de corriente multiple para rack 8TC | Sumin. e inst.y conexion de 8 tomas de corriente multiple para rack " o similar, con piloto indicador. Incl.elementos de sujeccion. | Unidad | 23.31
IN-EL-23bis | Tomas de corriente multiple para rack | Sumin. e inst. y conexión de más de 8 tomas de corriente multiple para rack o similar, con piloto indicador. Incl.elementos de sujeccion. | Unidad | 34.965
IN-EL-24 | Desmontes de EQ.ELECT. | Desmontaje, embalaje y envio de cuadros electricos, SAI, RECTIFICADOR o similares. | Unidad | 58.275
IN-EL-25 | Suplemento por interruptor magnetotérmico de 16 A en caja de toma | Suplemento por suministro e instalación de interruptor magnetotérmico de 2*16 A en caja de toma. Incluye maniuplacion, corte, cables, terminales y aumento de tamaño de la caja necesario. | Unidad instalada. | 23.31
IN-EL-26 | Suplemento por interruptor DIFERENCIAL de 25 A*2 en caja | Suplemento por suministro e instalación de interruptor diferencial de 25 A bipular en caja de toma. Incluye maniuplacion, corte, cables, terminales y aumento de tamaño de la caja necesario. | Unidad instalada. | 29.1375
SALAS TÉCNICAS |  |  |  |  | CAP_ST
CÓDIDO | DESCRIPCIÓN CORTA | ALCANCE DE UNIDAD | UNIDAD DE MEDIDA / CRITERIO MEDICIÓN | PRECIO MAX UNITARIO (IVA INCLUIDO) | PRECIO K (IVA-INCLUIDO) | PRECIO K (SIN IVA) | IVA
IN-ST-1 | Recinto modular de instalaciones de telecomunicaciones de 2000 x 1000 x 500 mm | Suministro e instalación de armario ingnífugo para recinto de instalaciones de telecomunicación, según normativa, de dimensiones 2000 x 1000 x 500 mm (altura x anchura x profundidad). Incluye todo el equipamiento indicado por la normativa. | Unidad instalada | 1048.95
IN-ST-2 | Equipamiento para RIT: Cuadro de protección eléctrica | Suministro e instalacionCuadro de protección dotado de: Interruptor magnetotérmico de corte general: tensión nominal mínima 230/400 Vca intensidad nominal 25 A, poder de corte 6 kA. Interruptor diferencial de corte onmipolar: tensión nominal mínima 230/400 Vca, frecuencia 50-60 Hz, intensidad nominal 25 A, intensidad de defecto 30 mA de tipo selectivo, resistencia de cortocircuito 6 kA. Interruptor magnetotérmico de corte omnipolar para la protección del alumbrado del recinto: Interruptor magnetotérmico de corte omnipolar para la protección de las bases de toma de corriente del recinto: tensión nominal mínima 230/400 Vca, intensidad nominal 16 A, de poder de corte 6 kA. | Unidad instalada | 1165.5
IN-ST-3 | Equipamiento para RIT: Punto de luz normal y punto de luz de emergencia | Suministro e instalacionEquipamiento para RIT: Punto de luz normal y punto de luz de emergencia realizado en canalización PVC corrugado y conductores rígidos aislados para una tensió nominal de 750 V de 1,5 mm2, con portalámparas y bloque autónomo automático de emergencia más señalización enchufable, saliente o empotrado, incluido cajas de registro y p.p. de línea de alimentación. | Unidad instalada | 1864.8
IN-ST-4 | Equipamiento para RIT: Bases enchufables | Suministro e instalacionBases de enchufe con toma de tierra desplazada realizado en tubo PVC corrugado y conductor de cobre unipolar, aislados para una tensión nominal de 750 V y sección 1,5 mm2, incluido caja de registro, caja mecanismo universal con tornillo, base enchufe 10/16 A (II+T.T.), así como marco respectivo. | Unidad instalada | 932.4
IN-ST-5 | Equipamiento para RIT: equipamiento mecánico y toma de tierra | Suministro e instalacionEquipamiento para RIT formado por: bandeja de rejilla perimetral para la recepción y tendido del cableado, Toma de tierra formada por un anillo interior y cerrado de cobre de 25 mm2 de sección, con barra colectora de cobre unido a la toma de tierra del edificio bajo tubo de PVC corrugado de 60 mm2 de sección. Incluye ayudas de albañilería. | Unidad instalada | 2097.9
IN-ST-6 | Suministro eléctrico a los RITS | Suministro eléctrico desde el cuarto de contadores hasta el recinto, formada por una canalización eléctrica directa desde el cuadro de servicios generales del inmueble hasta el recinto, constituida por cables de cobre de con aislamiento hasta 750 V y de 2 x 6 + T mm2 de sección mínima, irá en el interior de un tubo de 32 mm de diámetro mínimo o canal de sección equivalente, de forma empotrada o superficial y dos canalizaciones de 32 mm de diámetro desde el lugar de centralización hasta el RIT. | Unidad instalada | 1515.15
IN-ST-7 | Falso techo registrable para sala técnica | Suministro y montaje de falso techo registrable, constituido por placas de escayola fisurada, suspendidas del forjado mediante una perfilería vista blanca estándar, comprendiendo perfiles primarios, secundarios y angulares de remate fijados al techo, mediante varillas de acero galvanizado. Incluso p/p de accesorios de fijación Y ELEMENTOS ADICIONALES POR ALTURA EN LA INSTALACION. | Metro cuadrado de falso techo instalado | 25.641
IN-ST-8 | Suministro y montaje de marco y puerta de una hoja RF-90 80x120 cm con cerradura | Suministro de MARCO Y PUERTA CORTAFUEGOS DE ACERO GALVANIZADO RF-90 DE DIMENSIONES 80X210 CM, dotada de cerradura de seguridad | Unidad | 699.3
IN-ST-9 | Luminaria | Suministro e instalación de luminaria con capacidad para al menos 4 tubos fluorescentes de 18 W, incluidos 4 tubos de color 840 e instalación eléctrica necesaria desde el cuadro eléctrico. El conjunto de luminarias que se instalen proporcionarán una iluminación de 300 lux en la sala y contará con encendido rápido. | Unidad | 93.24
IN-ST-10 | Suelo técnico, hasta 1.800 kg/m2. | Suministro e instalación de suelo técnico de 20 cm. de altura. Con revestimiento antiestático de PVC, linoleo o laminado de alta presión, preparado para soportar el 1.800 kg/m2. Baldosas de 600x600x32 mm., apoyadas sobre retícula metálica compuesta por travesaños atornillados a los pedestales.Modelo Extra Heavy Stringered de Movinord o similar. Incluye rampa de acceso con superficie de goma antideslizante. | Metro cuadrado | 174.825
IN-ST-11 | Mobiliario para sala técnica | Suministro de mesa de 120x60 cm y silla con ruedas y altura regulable para sala técnica con sus correspondiente estanteria (puesto de trabajo completo según requisitos establecidos por SANDETEL). | Unidad. | 349.65
IN-ST-12 | Extintor portatil | Suministro e instalación en pared de extintor portatil de 5 kg polivalente ABC de dióxido de carbono. Incluye anclajes para pared y cartel fotoluminiscente de indicación de extintor. | Unidad | 104.895
IN-ST-13 | Soporte Electricista | Por trabajos realizados por instalador especialista electrico o electronica, con equipos y materiales necesario (inc. desplazamiento, en horario necesario). | Horas laborales | 30
Adicional
NOTAS
- A) Cualquier obra o partida de ejecucion que requiera de permisos o autorizaciones, estan incluido en el precio referenciado, no incluido los costes de las tasas o similar.
- B) En todas las instalaciones/tendido de cableado estan incluidos rotulaciones, etiquetados e identificados correspondientes.
- C) En todas las instalaciones de equipos estan incluidos rotulaciones, croquis de ubicación y hoja tecnica.
- D) Dentro del precio del cableado/latiguillo, esta incluido la elecion del color de la funda, si es por exigencia del cliente.
- E) Dentro del precio esta incluido la limpieza y retirada del lugar de trabajo.
- F) Dentro del precio esta incluido el pequeño material y miscelaneos.

## OBRA MENOR
CUADRO DE PRECIOS UNITARIOS DE ACTUACIONES DE COMUNICACIONES
OBRA MENOR - OM
CAPÍTULO I - ALBAÑILERÍA |  |  |  |  | CAP_AL
CÓDIDO | DESCRIPCIÓN CORTA | ALCANCE DE UNIDAD | UNIDAD DE MEDIDA / CRITERIO MEDICIÓN | PRECIO MAX UNITARIO (IVA INCLUIDO) | PRECIO K (IVA-INCLUIDO) | PRECIO K (SIN IVA) | IVA
OM-AL-1 | Apertura de hueco en pared, tabique o falso techo escayola | Apertura de hueco en falso techo de escayola, a cualquier altura, carga de escombros en contenedor y transporte a vertedero. | M2 | 41.958
OM-AL-2 | Reposición de falso techo | Reposición de falso techo con placas de escayola para revestir de 120x60 cm, suspendidas con alambre galvanizado, enyesadas con yeso YG, y enlucidas posteriormente con escayola E-30. Incluyendo la limpieza y eliminación de escombros. | M2 | 34.965
OM-AL-4 | Pintar sala tecnicas o similar | Pintar paño de pared (en salas hasta 10 m2) con una capa de selladora y dos de acabado, igual a los existentes, incluyendo tapar huecos, retirada de elementos en pared, granulado o similar en su caso. incluyendo la limpieza. | Por obra | 174.825
OM-AL-5 | adicional Pintar paño de pared/techo | adicional Pintar paño de pared/techo con una capa de selladora y dos de acabado, igual a los existentes, incluyendo granulado o similar en su caso. incluyendo la limpieza, | M2 Adicional | 6.993
OM-AL-7 | Pequeñas obras de albañileria, instalacion o cableado | Por realizacion de obras menores, inferior a 400 €/sede. no recogidas anteriormente, y se aplica siempre que requiera de una actuacion del tipo ( desplazamientos de canalizaciones, desmonte de puertas, cableado, instalacion, etc), | Por obra | 58.275
OM-AL-8 | Apertura de hueco | Apertura de hueco, a cualquier altura, carga de escombros en contenedor y transporte a vertedero. | Und. | 11.655
OM-AL-9 | Apertura de hueco en forjado | Apertura de hueco en forjado, a cualquier altura, carga de escombros en contenedor y transporte a vertedero. | Und. | 174.825
Adicional
NOTAS
- A) Cualquier obra o partida de ejecucion que requiera de permisos o autorizaciones, estan incluido en el precio referenciado, no incluido los costes de las tasas o similar.
- B) En todas las instalaciones/tendido de cableado estan incluidos rotulaciones, etiquetados e identificados correspondientes.
- C) En todas las instalaciones de equipos estan incluidos rotulaciones, croquis de ubicación y hoja tecnica.
- D) Dentro del precio del cableado/latiguillo, esta incluido la elecion del color de la funda, si es por exigencia del cliente.
- E) Dentro del precio esta incluido la limpieza y retirada del lugar de trabajo.
- F) Dentro del precio esta incluido el pequeño material y miscelaneos.

## EQUIPAMIENTO
CUADRO DE PRECIOS UNITARIOS DE ACTUACIONES DE COMUNICACIONES
EQUIPAMIENTO - EQ
CAPÍTULO I - TELCO |  |  |  |  | CAP_TL
CÓDIDO | DESCRIPCIÓN CORTA | ALCANCE DE UNIDAD | UNIDAD DE MEDIDA / CRITERIO MEDICIÓN | PRECIO MAX UNITARIO (IVA INCL.) | PRECIO K (IVA-INCLUIDO) | PRECIO K (SIN IVA) | IVA
EQ-TL-11 | Instalación AP (Punto de Acceso) | Colocación de AP en altura menor de 3m. Incluido rotulacion, conexión y realización de pruebas. (incluido reparacion de elementos defectuosos). | Unidad | 10
EQ-TL-12 | Instalación de equipo genérico | Instalación/ desmonte de equipamiento no comtemplado en partidas anteriores. INCL. Anclaje, conexión y desconexion, limpieza y miselaneos. No incluido configuracion, pruebas ni adjuste de equipo. | Unidad | 6.4102
EQ-TL-13 | Instalación AP (Punto de Acceso) | Colocación de AP en altura superiior a 3m. Incluido equipo altura, conexión y realización de pruebas. (incl. Medidas especiales de prevencion). | Unidad | 25
EQ-TL-14 | Servicio LAN Ocasional | Servicio LAN Ocasional para evento que incluye instalación de equipamiento de red: armario Rack de 24U, electrónica de red, SAI, regleta de alimentación y elementos accesorios. | Hora trabajo | 18.9
EQ-TL-15 | Servicio LAN Ocasional Temporal | Servicio LAN Ocasional para evento un mes que incluye suministro y retirada de equipamiento de red: armario Rack de 24U, electrónica de red, SAI, regleta de alimentación y elementos accesorios. | Jornada Laboral | 129.696
EQ-TL-18 | Soporte Tecnico Equipos RF | Hora de tecnico experto para instalaciones/desmonte, Pruebas, certificados de equipos/sistemas para trabajos RF inc. equipos medida (no contemplados en el presente preciario). | Hora trabajo | 55
CAPÍTULO II - ENERGÍA | FIBRA |  |  |  | CAP_EN
CÓDIDO | DESCRIPCIÓN CORTA | ALCANCE DE UNIDAD | UNIDAD DE MEDIDA / CRITERIO MEDICIÓN | PRECIO MAX UNITARIO (IVA INCL.) | PRECIO K (IVA-INCLUIDO) | PRECIO K (SIN IVA) | IVA
EQ-EN-8 | SAI Instalacion y transporte | Instalacion y transporte de SAI hasta 5 KV A que implica su configuracion, puesta a punto y aceptacion del equipo. | Unidad | 151.515
EQ-EN-9 | baterias Instalacion y transporte | Instalacion y transporte de conjunto de baterias por cada SAI hasta 5 KV A que implica su puesta a punto, pruebas y aceptacion. Durante corte del servicio (Trabajos coordinados). | Unidad | 69.93
Adicional
NOTAS
- A) Cualquier obra o partida de ejecucion que requiera de permisos o autorizaciones, estan incluido en el precio referenciado, no incluido los costes de las tasas o similar.
- B) En todas las instalaciones/tendido de cableado estan incluidos rotulaciones, etiquetados e identificados correspondientes.
- C) En todas las instalaciones de equipos estan incluidos rotulaciones, croquis de ubicación y hoja tecnica.
- D) Dentro del precio del cableado/latiguillo, esta incluido la elecion del color de la funda, si es por exigencia del cliente.
- E) Dentro del precio esta incluido la limpieza y retirada del lugar de trabajo.
- F) Dentro del precio esta incluido el pequeño material y miscelaneos.

## MANTENIMIENTO RED CLIENTE
CUADRO DE PRECIOS UNITARIOS DE ACTUACIONES DE COMUNICACIONES
MANTENIMIENTO RED CLIENTE (SUMINISTROS EN OBRA)
CÓDIDO | DESCRIPCIÓN CORTA | ALCANCE DE UNIDAD | UNIDAD DE MEDIDA / CRITERIO MEDICIÓN | PRECIO MAX UNITARIO (IVA INCL.) | PRECIO K (IVA-INCLUIDO) | PRECIO K (SIN IVA) | IVA
PI-MR-1 | Suministro e instalacion CABLE 4 PARES UTP CAT6 LSZH (Bobina en caja 305m) | Bobina de 305 mts. | Unidad | 867.132
PI-MR-2 | Suministro e instalacionPANEL 24 PUERTOS CAT6 UTP (sin conectores ) | Unidad | Unidad | 151.515
PI-MR-3 | Suministro e instalacion CONEC. RJ45 H. CAT6 UTP 110 SL ESTRECHO | Unidad | Unidad | 6.993
PI-MR-4 | Suministro e instalacion LATIGUILLO CAT6 UTP 1 M. LSZH BLANCO | Lat. 1 mts. | Unidad | 5.8275
PI-MR-5 | Suministro e instalacion LATIGUILLO CAT6 UTP 2 M. LSZH BLANCO | Lat. 2 mts. | Unidad | 6.993
PI-MR-6 | Suministro e instalacionLATIGUILLO CAT6 UTP 3 M. LSZH BLANCO | Lat. 3 mts. | Unidad | 8.1585
PI-MR-7 | Suministro e instalacion LATIGUILLO CAT6 UTP 5 M. LSZH BLANCO | Lat. 5 mts. | Unidad | 10.4895
PM-MR-8 | Suministro e instalacion CABLE INTERIOR / EXTERIOR DIELECTRICO LSZH de 6-12 FIBRAS 50/125 OM3 | m | m | 1.3403
PM-MR-9 | Suministro e instalacion CABLE EXTERIOR DIELECTRICO LSZH hasta 12 FIBRAS 50/125 OM4 | m | m | 3.8345
PM-MR-10 | Suministro e instalacion F.O. CAJA BANDEJA SIN ADAP.SC TELESC.C/ACCES.1U | Caja | Unidad | 116.55
PM-MR-11 | Suministro e instalacion F.O. CAJA BANDEJA SIN ADAP.LC TELESC.C/ACCES.1U | Caja | Unidad | 134.0325
PI-MR-12 | Suministro e instalacion ACOPLADOR LC DUPLEX MM | Unidad | Unidad | 3.9627
PI-MR-13 | Suministro e instalacion ACOPLADOR SC DUPLEX MM | Unidad | Unidad | 3.8462
PI-MR-14 | Suministro e instalacion F.O. MM 0,9 mm LC Pigtail. 50/125 µm OM3, 2m | Lat. 2 mts. | Unidad | 6.993
PI-MR-15 | Suministro e instalacion FO Pigtail, SC MM, 50/125 OM3, 2m | Lat. 2 mts. | Unidad | 7.5758
PI-MR-16 | Suministro e instalacion FO MM50 LEAD OM3 1.8MZ LC-LC DPX 1M | Lat. 1 mts. | Unidad | 23.31
PI-MR-17 | Suministro e instalacion FO MM50 LEAD OM3 1.8MZ LC-LC DPX 2M | Lat. 2 mts. | Unidad | 29.1375
PI-MR-18 | Suministro e instalacion FO MM50 LEAD OM3 1.8MZ LC-LC DPX 3M | Lat. 3 mts. | Unidad | 34.965
PI-MR-19 | Suministro e instalacion FO Cable Assembly LC/LC (DPX) 50/125 OM3, 5m | Lat. 5 mts. | Unidad | 40.7925
PI-MR-20 | Suministro e instalacion FO cable SCD/SCD XG patch cord, 1m | Lat. 1 mts. | Unidad | 23.31
PI-MR-21 | Suministro e instalacion FO Cable SCD/SCD XG patch cord, 2m | Lat. 2 mts. | Unidad | 29.1375
PI-MR-22 | Suministro e instalacion FO Cable Assembly SC/SC (DPX) 50/125 MM OM3, 3m | Lat. 3 mts. | Unidad | 34.965
PI-MR-23 | Suministro e instalacion FO Cable Assembly SC/SC (DPX) 50/125 MM OM3, 5m | Lat. 5 mts. | Unidad | 40.7925
PI-MR-24 | Suministro e instalacion FO Cable Assembly LC/SC (DPX) 50/125 OM3, 1m | Lat. 1 mts. | Unidad | 23.31
PI-MR-25 | Suministro e instalacion FOMM50 LEAD OM3 1.8MZ LC/DPX-SC/DPX 2M | Lat. 2 mts. | Unidad | 29.1375
PI-MR-26 | Suministro e instalacion FO Cable Assembly LC/SC (DPX) 50/125 OM3, 3m | Lat. 3 mts. | Unidad | 34.965
PI-MR-27 | Suministro e instalacionFOMM50 LEAD OM3 1.8MZ LC/DPX-SC/DPX 5M | Lat. 5 mts. | Unidad | 40.7925
ADICIONAL
PI-MF-1 | Conector RJ-11/RJ-45 | Suministro de Conector RJ-11/RJ-45 | Unidad | 0.081585
PI-MF-2 | Cable UTP Cat 6A | Suministro de cable UTP 4 Pares, Libre de Halógenos Cat 6A | Metro lineal | 0.58275
PI-MF-3 | Cable de Pares Telefónico | Suministro de cable 2/4 Pares Telefónico | Metro lineal | 0.2331
PI-MF-4 | Roseta Sup. Cat 6A | Suministro de Roseta Sup. Estanca Cat 6A | Unidad | 7.5758
PI-MF-5 | Roseta Sup. Cat 3 | Suministro de Roseta Sup. Estanca Cat 3 | Unidad | 1.7483
PI-MF-6 | Cordón F.O APC/APC 3 m | Suministro de Cordon F.O APC/APC 3m | Unidad suministrada | 6.4102
PI-MF-7 | Cordón F.O APC/APC 5m | Suministro de Cordon F.O APC/APC 5m | Unidad suministrada | 9.324
- A) Cualquier obra o partida de ejecucion que requiera de permisos o autorizaciones, estan incluido en el precio referenciado, no incluido los costes de las tasas o similar.
- B) En todas las instalaciones/tendido de cableado estan incluidos rotulaciones, etiquetados e identificados correspondientes.
- C) En todas las instalaciones de equipos estan incluidos rotulaciones, croquis de ubicación y hoja tecnica.
- D) Dentro del precio del cableado/latiguillo, esta incluido la elecion del color de la funda, si es por exigencia del cliente.
- E) Dentro del precio esta incluido la limpieza y retirada del lugar de trabajo.
- F) Dentro del precio esta incluido el pequeño material y miscelaneos.